## Rekapitulácia stavby
Export Komplet | [28 empty] | 2.0 |  |  |  |  | False | False | {52655ead-b333-4723-aadd-d091b0925f57}
[20 empty] | >> skryté stĺpce << | [12 empty] | 0,001 | 23
[33 empty] | 0,001 | 23
|  | REKAPITULÁCIA STAVBY | [18 empty] | v --- nižšie sa nachádzajú doplnkové a pomocné údaje k zostavám --- v | [11 empty] | 0,001
|  | Kód: |  |  |  |  | 24065(R1) | [25 empty] | 0,001
|  | Stavba: |  |  |  |  | Denný stacionár Medzilaborce - Adaptácia | [25 empty] | 0,001
|  | JKSO: | [13 empty] | ČS: | [16 empty] | 0,001
|  | Miesto: |  |  |  |  | Medzilaborce | [8 empty] | Dátum: |  | 8. 7. 2025 | [14 empty] | 0,001
0,001
|  | Objednávateľ: | [13 empty] | IČO: | [16 empty] | 0,001
|  |  | ÚSVIT- ML, n.o., Čapajevova 4923,23, Prešov | [12 empty] | IČ DPH: | [16 empty] | 0,001
0,001
|  | Zhotoviteľ: | [13 empty] | IČO: | [16 empty] | 0,001
[16 empty] | IČ DPH: | [16 empty] | 0,001
False
|  | Projektant: | [13 empty] | IČO: | [16 empty] | False
|  |  | HYDROARCH, s.r.o., Prešov, Ing.arch.Gryglak | [12 empty] | IČ DPH: | [16 empty] | True
0,001
|  | Spracovateľ: | [13 empty] | IČO: | [16 empty] | 0,001
|  |  | Ing.Ivana Brecková | [12 empty] | IČ DPH: | [16 empty] | True
Poznámka:
Výkaz výmer je vypracovaný v rozsahu projektovej dokumentácie DSP. Zhotoviteľ stavby pred realizáciou je povinný preveriť koordinačné rozmery stavby a jednotlivé výmery a podľa potreby stav aktualizovať.
|  | Cena bez DPH | [13 empty] | 995733.284
[8 empty] | Sadzba dane |  |  | Základ dane |  |  |  |  | Výška dane
|  | DPH |  | základná |  |  |  | 23% |  |  | 0 |  |  |  |  | 0
|  |  |  | znížená |  |  |  | 23% |  |  | 995733.284 |  |  |  |  | 229018.655
|  |  |  | zákl. prenesená |  |  |  | 23% |  |  | 0 |  |  |  |  | 0
|  |  |  | zníž. prenesená |  |  |  | 23% |  |  | 0 |  |  |  |  | 0
|  |  |  | nulová |  |  |  | 0% |  |  | 0 |  |  |  |  | 0
|  | Cena s DPH | [6 empty] | v |  |  | EUR |  |  |  | 1224751.939
|  | Projektant | [11 empty] | Spracovateľ
|  | Dátum a podpis: | [7 empty] | Pečiatka |  |  |  | Dátum a podpis: |  |  | Pečiatka
|  | Objednávateľ | [11 empty] | Zhotoviteľ
|  | Dátum a podpis: | [7 empty] | Pečiatka |  |  |  | Dátum a podpis: |  |  | Pečiatka
REKAPITULÁCIA OBJEKTOV STAVBY
| Kód: | [6 empty] | 24065(R1)
| Stavba: | [6 empty] | Denný stacionár Medzilaborce - Adaptácia
| Miesto: | [6 empty] | Medzilaborce | [6 empty] | Dátum: |  | 8. 7. 2025
| Objednávateľ: | [6 empty] | ÚSVIT- ML, n.o., Čapajevova 4923,23, Prešov | [6 empty] | Projektant: |  | HYDROARCH, s.r.o., Prešov, Ing.arch.Gryglak |  |  |  | Informatívne údaje z listov zákaziek
| Zhotoviteľ: | [13 empty] | Spracovateľ: |  | Ing.Ivana Brecková
| Kód |  |  |  | Popis | [7 empty] | Cena bez DPH [EUR] |  |  |  |  | Cena s DPH [EUR] | Typ |  | z toho Ostat. náklady [EUR] | DPH [EUR] | Normohodiny [h] | DPH základná [EUR] | DPH znížená [EUR] | DPH základná prenesená [EUR] | DPH znížená prenesená [EUR] | Základňa DPH základná | Základňa DPH znížená | Základňa DPH zákl. prenesená | Základňa DPH zníž. prenesená | Základňa DPH nulová
| Náklady z rozpočtov | [11 empty] | 995733.284 |  |  |  |  | 1224751.939 |  |  | 0 | 229018.655 | 16295.7195 | 0 | 229018.655 | 0 | 0 | 0 | 995733.284 | 0 | 0 | 0 | D | 0 | ###NOIMPORT### | IMPORT | {52655ead-b333-4723-aadd-d091b0925f57} | {00000000-0000-0000-0000-000000000000}
|  | 01 |  |  |  | SO 01 - Hlavný objekt | [6 empty] | 944490.404 |  |  |  |  | 1161723.197 | STA |  | 0 | 217232.793 | 14528.1899 | 0 | 217232.793 | 0 | 0 | 0 | 944490.404 | 0 | 0 | 0 | D | 1 | ###NOIMPORT### | IMPORT | {b1713b3e-564c-4fae-b1fc-816237cf64f6} | {52655ead-b333-4723-aadd-d091b0925f57} | 0
/ |  |  | 01.1 |  |  |  | 1. ASR - búracie práce | [5 empty] | 128276.611 |  |  |  |  | 157780.232 | Časť |  | 0 | 29503.621 | 4398.8148 | 0 | 29503.621 | 0 | 0 | 0 | 128276.611 | 0 | 0 | 0 |  | 2 |  | IMPORT | {89f72409-4f6f-464d-813f-66ce96ac749e} | {b1713b3e-564c-4fae-b1fc-816237cf64f6}
/ |  |  | 01.2 |  |  |  | 2. ASR - novonavrhované konštrukcie | [5 empty] | 638552.972 |  |  |  |  | 785420.156 | Časť |  | 0 | 146867.184 | 8735.6742 | 0 | 146867.184 | 0 | 0 | 0 | 638552.972 | 0 | 0 | 0 |  | 2 |  | IMPORT | {f2ed9794-1e6c-4cff-9c4e-2b79dc509238} | {b1713b3e-564c-4fae-b1fc-816237cf64f6}
/ |  |  | 01.3 |  |  |  | 3. VZT | [5 empty] | 13446 |  |  |  |  | 16538.58 | Časť |  | 0 | 3092.58 | 0 | 0 | 3092.58 | 0 | 0 | 0 | 13446 | 0 | 0 | 0 |  | 2 |  | IMPORT | {74f95d39-4627-4bae-b063-f75043976acf} | {b1713b3e-564c-4fae-b1fc-816237cf64f6}
/ |  |  | 01.4 |  |  |  | 4. BLZ | [5 empty] | 6203.883 |  |  |  |  | 7630.776 | Časť |  | 0 | 1426.893 | 0 | 0 | 1426.893 | 0 | 0 | 0 | 6203.883 | 0 | 0 | 0 |  | 2 |  | IMPORT | {94da4998-bc6c-4a58-b489-fba91993edc2} | {b1713b3e-564c-4fae-b1fc-816237cf64f6}
/ |  |  | 01.5 |  |  |  | 5. ELI | [5 empty] | 38927.217 |  |  |  |  | 47880.477 | Časť |  | 0 | 8953.26 | 0 | 0 | 8953.26 | 0 | 0 | 0 | 38927.217 | 0 | 0 | 0 |  | 2 |  | IMPORT | {967ab7c3-1a5f-473c-8475-9d1e4f7bd726} | {b1713b3e-564c-4fae-b1fc-816237cf64f6}
/ |  |  | 01.6 |  |  |  | 6. ZTI | [5 empty] | 53866.123 |  |  |  |  | 66255.331 | Časť |  | 0 | 12389.208 | 738.672 | 0 | 12389.208 | 0 | 0 | 0 | 53866.123 | 0 | 0 | 0 |  | 2 |  | IMPORT | {39810ddb-91fc-4f87-aaf4-c0c8b10613d6} | {b1713b3e-564c-4fae-b1fc-816237cf64f6}
/ |  |  | 01.7 |  |  |  | 7. ÚVK | [5 empty] | 65217.598 |  |  |  |  | 80217.646 | Časť |  | 0 | 15000.048 | 655.029 | 0 | 15000.048 | 0 | 0 | 0 | 65217.598 | 0 | 0 | 0 |  | 2 |  | IMPORT | {c9b908ee-b3e3-4bf9-bc79-6b17669eddfa} | {b1713b3e-564c-4fae-b1fc-816237cf64f6}
/ |  | 02 |  |  |  | SO 02 - Kanalizačná prípojka splašková | [6 empty] | 29761.617 |  |  |  |  | 36606.789 | STA |  | 0 | 6845.172 | 1059.2334 | 0 | 6845.172 | 0 | 0 | 0 | 29761.617 | 0 | 0 | 0 |  | 1 |  | IMPORT | {1580d9b8-5726-491b-8165-84fbdc85a3cb} | {52655ead-b333-4723-aadd-d091b0925f57} | 0
/ |  | 03 |  |  |  | SO 03 - Vodovodná prípojka | [6 empty] | 16292.201 |  |  |  |  | 20039.407 | STA |  | 0 | 3747.206 | 708.2962 | 0 | 3747.206 | 0 | 0 | 0 | 16292.201 | 0 | 0 | 0 |  | 1 |  | IMPORT | {16c5627d-87f9-4ea8-8258-2c72a2245944} | {52655ead-b333-4723-aadd-d091b0925f57} | 0
/ |  | 04 |  |  |  | SO 04 - Prípojka elektro NN | [6 empty] | 5189.062 |  |  |  |  | 6382.546 | STA |  | 0 | 1193.484 | 0 | 0 | 1193.484 | 0 | 0 | 0 | 5189.062 | 0 | 0 | 0 |  | 1 |  | IMPORT | {a792aed4-8de4-47bb-a590-d1df1b822836} | {52655ead-b333-4723-aadd-d091b0925f57} | 0

## 01.1 - 1. ASR - búracie p...
[9 empty] | >> skryté stĺpce << | [9 empty] | {89f72409-4f6f-464d-813f-66ce96ac749e}
0
| KRYCÍ LIST ROZPOČTU | [8 empty] | v --- nižšie sa nachádzajú doplnkové a pomocné údaje k zostavám --- v | [8 empty] | False
Stavba:
Denný stacionár Medzilaborce - Adaptácia
Objekt:
01 - SO 01 - Hlavný objekt
Časť:
01.1 - 1. ASR - búracie práce
| JKSO: |  |  |  |  | ČS:
| Miesto: |  | Medzilaborce |  |  | Dátum: | 8. 7. 2025
| Objednávateľ: |  |  |  |  | IČO:
|  | ÚSVIT- ML, n.o., Čapajevova 4923,23, Prešov |  |  |  | IČ DPH:
| Zhotoviteľ: |  |  |  |  | IČO: | 0
[6 empty] | IČ DPH: | 0
| Projektant: |  |  |  |  | IČO:
|  | HYDROARCH, s.r.o., Prešov, Ing.arch.Gryglak |  |  |  | IČ DPH:
| Spracovateľ: |  |  |  |  | IČO:
|  | Ing.Ivana Brecková |  |  |  | IČ DPH:
Poznámka:
Výkaz výmer je vypracovaný v rozsahu projektovej dokumentácie DSP. Zhotoviteľ stavby pred realizáciou je povinný preveriť koordinačné rozmery stavby a jednotlivé výmery a podľa potreby stav aktualizovať.
| Cena bez DPH | [5 empty] | 128276.611
|  |  | Základ dane |  |  | Sadzba dane | Výška dane
| DPH | základná | 0 |  |  | 23% | 0
|  | znížená | 128276.611 |  |  | 23% | 29503.621
|  | zákl. prenesená | 0 |  |  | 23% | 0
|  | zníž. prenesená | 0 |  |  | 23% | 0
|  | nulová | 0 |  |  | 0% | 0
| Cena s DPH |  |  | v | EUR |  | 157780.232
| Projektant |  |  | Spracovateľ
| Dátum a podpis: |  | Pečiatka | Dátum a podpis: |  |  | Pečiatka
| Objednávateľ |  |  | Zhotoviteľ
| Dátum a podpis: |  | Pečiatka | Dátum a podpis: |  |  | Pečiatka
REKAPITULÁCIA ROZPOČTU
Stavba:
Denný stacionár Medzilaborce - Adaptácia
Objekt:
01 - SO 01 - Hlavný objekt
Časť:
01.1 - 1. ASR - búracie práce
Miesto: |  |  | Medzilaborce |  |  | Dátum: | 8. 7. 2025
Objednávateľ: |  |  | ÚSVIT- ML, n.o., Čapajevova 4923,23, Prešov |  |  | Projektant: | HYDROARCH, s.r.o., Prešov, Ing.arch.Gryglak
Zhotoviteľ: | [5 empty] | Spracovateľ: | Ing.Ivana Brecková
Kód dielu - Popis | [6 empty] | Cena celkom [EUR]
Náklady z rozpočtu | [6 empty] | 128276.611 | [12 empty] | -1
| HSV - Práce a dodávky HSV | [5 empty] | 119469.117
| 1 - Zemné práce | [5 empty] | 8428.617
| 2 - Zakladanie | [5 empty] | 25.122
| 9 - Ostatné konštrukcie a práce-búranie | [5 empty] | 111015.378
| PSV - Práce a dodávky PSV | [5 empty] | 5651.104
| 713 - Izolácie tepelné | [5 empty] | 577.18
| 764 - Konštrukcie klampiarske | [5 empty] | 542.482
| 766 - Konštrukcie stolárske | [5 empty] | 53.584
| 767 - Konštrukcie doplnkové kovové | [5 empty] | 1291.996
| 776 - Podlahy povlakové | [5 empty] | 3185.862
| HZS - Hodinové zúčtovacie sadzby | [5 empty] | 3156.39
ROZPOČET
Stavba:
Denný stacionár Medzilaborce - Adaptácia
Objekt:
01 - SO 01 - Hlavný objekt
Časť:
01.1 - 1. ASR - búracie práce
Miesto: |  |  | Medzilaborce |  |  | Dátum: | 8. 7. 2025
Objednávateľ: |  |  | ÚSVIT- ML, n.o., Čapajevova 4923,23, Prešov |  |  | Projektant: | HYDROARCH, s.r.o., Prešov, Ing.arch.Gryglak
Zhotoviteľ: | [5 empty] | Spracovateľ: | Ing.Ivana Brecková
PČ | Typ | Kód | Popis | MJ | Množstvo | J.cena [EUR] | Cena celkom [EUR] | Cenová sústava |  |  | DPH | J. Nh [h] | Nh celkom [h] | J. hmotnosť [t] | Hmotnosť celkom [t] | J. suť [t] | Suť Celkom [t]
Náklady z rozpočtu | [6 empty] | 128276.611 | [5 empty] | 4398.8148 |  | 0.43664 |  | 576.7832 |  | D | -1 | [7 empty] | 128276.611
| D | HSV | Práce a dodávky HSV |  |  |  | 119469.117 | [5 empty] | 3927.368 |  | 0.41009 |  | 570.234 | 1 | D | 0 | ROZPOCET | [6 empty] | 119469.117
| D | 1 | Zemné práce |  |  |  | 8428.617 | [5 empty] | 301.2134 |  | 0 |  | 18.93 | 1 | D | 1 | ROZPOCET | [6 empty] | 8428.617
1 | K | 113107141.S | Odstránenie krytu v ploche do 200 m2 asfaltového, hr. vrstvy do 50 mm, -0,12500t | m2 | 80.46 | 4.179 | 336.242 |  |  |  | znížená | 0.19 | 15.2874 | 0 | 0 | 0.125 | 10.0575 | 4 | K | 2 | ROZPOCET | 0 | 336.242 | 0 | 0 | 0 | 2 | 336.242 | 4 | 849908447
2 | K | 113206111.S | Vytrhanie obrúb betónových, z krajníkov alebo obrubníkov stojatých, -0,06500t | m | 136.5 | 2.775 | 378.788 |  |  |  | znížená | 0.114 | 15.561 | 0 | 0 | 0.065 | 8.8725 | 4 | K | 2 | ROZPOCET | 0 | 378.788 | 0 | 0 | 0 | 2 | 378.788 | 4 | -601801807
3 | K | 130001101.S | Príplatok k cenám za sťaženie výkopu v blízkosti podzemného vedenia alebo výbušbnín - pre všetky triedy | m3 | 47.793 | 25.357 | 1211.887 |  |  |  | znížená | 1.667 | 79.6709 | 0 | 0 | 0 | 0 | 4 | K | 2 | ROZPOCET | 0 | 1211.887 | 0 | 0 | 0 | 2 | 1211.887 | 4 | -636475997
4 | K | 130201001.S | Výkop jamy a ryhy v obmedzenom priestore horn. tr.3 ručne | m3 | 47.793 | 57.376 | 2742.171 |  |  |  | znížená | 3.174 | 151.695 | 0 | 0 | 0 | 0 | 4 | K | 2 | ROZPOCET | 0 | 2742.171 | 0 | 0 | 0 | 2 | 2742.171 | 4 | -1229506382
5 | K | 162501102.S | Vodorovné premiestnenie výkopku po spevnenej ceste z horniny tr.1-4, do 100 m3 na vzdialenosť do 3000 m | m3 | 47.793 | 5.044 | 241.068 |  |  |  | znížená | 0.071 | 3.3933 | 0 | 0 | 0 | 0 | 4 | K | 2 | ROZPOCET | 0 | 241.068 | 0 | 0 | 0 | 2 | 241.068 | 4 | 791530340
6 | K | 162501105.S | Vodorovné premiestnenie výkopku po spevnenej ceste z horniny tr.1-4, do 100 m3, príplatok k cene za každých ďalšich a začatých 1000 m | m3 | 812.481 | 0.508 | 412.74 |  |  |  | znížená | 0.007 | 5.6874 | 0 | 0 | 0 | 0 | 4 | K | 2 | ROZPOCET | 0 | 412.74 | 0 | 0 | 0 | 2 | 412.74 | 4 | 41462508
7 | K | 167101101.S | Nakladanie neuľahnutého výkopku z hornín tr.1-4 do 100 m3 | m3 | 47.793 | 10.118 | 483.57 |  |  |  | znížená | 0.617 | 29.4883 | 0 | 0 | 0 | 0 | 4 | K | 2 | ROZPOCET | 0 | 483.57 | 0 | 0 | 0 | 2 | 483.57 | 4 | 2000738252
8 | K | 171201201.S | Uloženie sypaniny na skládky do 100 m3 | m3 | 47.793 | 0.865 | 41.341 |  |  |  | znížená | 0.009 | 0.43014 | 0 | 0 | 0 | 0 | 4 | K | 2 | ROZPOCET | 0 | 41.341 | 0 | 0 | 0 | 2 | 41.341 | 4 | -665233084
9 | K | 171209002.S | Poplatok za skládku - zemina a kamenivo (17 05) ostatné | t | 86.027 | 30 | 2580.81 |  |  |  | znížená | 0 | 0 | 0 | 0 | 0 | 0 | 4 | K | 2 | ROZPOCET | 0 | 2580.81 | 0 | 0 | 0 | 2 | 2580.81 | 4 | -1964133460
| D | 2 | Zakladanie |  |  |  | 25.122 | [5 empty] | 0.38354 |  | 0 |  | 0 | 1 | D | 1 | ROZPOCET | [6 empty] | 25.122
10 | K | 215901101.S | Zhutnenie podložia z rastlej horniny 1 až 4 pod násypy, z hornina súdržných do 92 % PS a nesúdržných | m2 | 95.886 | 0.262 | 25.122 |  |  |  | znížená | 0.004 | 0.38354 | 0 | 0 | 0 | 0 | 4 | K | 2 | ROZPOCET | 0 | 25.122 | 0 | 0 | 0 | 2 | 25.122 | 4 | 1435878272
| D | 9 | Ostatné konštrukcie a práce-búranie |  |  |  | 111015.378 | [5 empty] | 3625.771 |  | 0.41009 |  | 551.304 | 1 | D | 1 | ROZPOCET | [6 empty] | 111015.378
11 | K | 952901411.S | Vyčistenie ostatných objektov, vynesenie zvyškov stavebnej sutiny, kropenie a 2 x zametenie podláh, oprášenie stien a výplní otvorov akejkoľvek výšky podlaží | m2 | 987.295 | 2.598 | 2564.992 |  |  |  | znížená | 0.146 | 144.1451 | 0 | 0 | 0 | 0 | 4 | K | 2 | ROZPOCET | 0 | 2564.992 | 0 | 0 | 0 | 2 | 2564.992 | 4 | 776062904
12 | K | 961055111.S | Búranie základov alebo vybúranie otvorov plochy nad 4 m2 v základoch železobetónových, -2,40000t | m3 | 4.767 | 284.883 | 1358.037 |  |  |  | znížená | 12.606 | 60.0928 | 0 | 0 | 2.4 | 11.4408 | 4 | K | 2 | ROZPOCET | 0 | 1358.037 | 0 | 0 | 0 | 2 | 1358.037 | 4 | 983728642
13 | K | 962031132.S | Búranie priečok alebo vybúranie otvorov plochy nad 4 m2 z tehál pálených, plných alebo dutých hr. do 150 mm, -0,19600t | m2 | 671.794 | 3.704 | 2488.325 |  |  |  | znížená | 0.164 | 110.1742 | 0 | 0 | 0.196 | 131.6716 | 4 | K | 2 | ROZPOCET | 0 | 2488.325 | 0 | 0 | 0 | 2 | 2488.325 | 4 | -880466146
14 | K | 962032231.S | Búranie muriva alebo vybúranie otvorov plochy nad 4 m2 nadzákladového z tehál pálených, vápenopieskových, cementových na maltu, -1,90500t | m3 | 25.581 | 32.885 | 841.231 |  |  |  | znížená | 1.455 | 37.2204 | 0 | 0 | 1.905 | 48.7318 | 4 | K | 2 | ROZPOCET | 0 | 841.231 | 0 | 0 | 0 | 2 | 841.231 | 4 | -871050349
15 | K | 962081131.S | Búranie muriva priečok zo sklenených tvárnic, hr. do 100 mm, -0,05500t | m2 | 3.12 | 5.684 | 17.734 |  |  |  | znížená | 0.303 | 0.94536 | 0 | 0 | 0.055 | 0.1716 | 4 | K | 2 | ROZPOCET | 0 | 17.734 | 0 | 0 | 0 | 2 | 17.734 | 4 | 896938078
16 | K | 963053935.S | Búranie železobetónových schodiskových ramien monolitických, -0,39200t | m2 | 12.55 | 56.079 | 703.791 |  |  |  | znížená | 2.989 | 37.5119 | 0 | 0 | 0.392 | 4.9196 | 4 | K | 2 | ROZPOCET | 0 | 703.791 | 0 | 0 | 0 | 2 | 703.791 | 4 | -1111824867
17 | K | 965043341.S | Búranie podkladov pod dlažby, liatych dlažieb a mazanín,betón s poterom,teracom hr.do 100 mm, plochy nad 4 m2 -2,20000t | m3 | 39.696 | 103.53 | 4109.727 |  |  |  | znížená | 5.8434 | 231.9596 | 0 | 0 | 2.2 | 87.3312 | 4 | K | 2 | ROZPOCET | 0 | 4109.727 | 0 | 0 | 0 | 2 | 4109.727 | 4 | -1240193964
18 | K | 965043431.S | Búranie podkladov pod dlažby, liatych dlažieb a mazanín,betón s poterom,teracom hr.do 150 mm, plochy do 4 m2 -2,20000t | m3 | 0.315 | 156.635 | 49.34 |  |  |  | znížená | 9.921 | 3.1251 | 0 | 0 | 2.2 | 0.693 | 4 | K | 2 | ROZPOCET | 0 | 49.34 | 0 | 0 | 0 | 2 | 49.34 | 4 | 1089547686
19 | K | 965043441.S | Búranie podkladov pod dlažby, liatych dlažieb a mazanín,betón s poterom,teracom hr.do 150 mm, plochy nad 4 m2 -2,20000t | m3 | 3.377 | 103.53 | 349.621 |  |  |  | znížená | 5.843 | 19.7318 | 0 | 0 | 2.2 | 7.4294 | 4 | K | 2 | ROZPOCET | 0 | 349.621 | 0 | 0 | 0 | 2 | 349.621 | 4 | 1985223799
20 | K | 965049120.S | Príplatok za búranie betónovej mazaniny so zváranou sieťou alebo rabicovým pletivom hr. nad 100 mm | m3 | 3.692 | 55.336 | 204.301 |  |  |  | znížená | 3.505 | 12.9405 | 0 | 0 | 0 | 0 | 4 | K | 2 | ROZPOCET | 0 | 204.301 | 0 | 0 | 0 | 2 | 204.301 | 4 | -877688783
21 | K | 965081712.S | Búranie dlažieb, bez podklad. lôžka z xylolit., alebo keramických dlaždíc hr. do 10 mm, -0,02000t | m2 | 80.09 | 2.889 | 231.38 |  |  |  | znížená | 0.166 | 13.2949 | 0 | 0 | 0.02 | 1.6018 | 4 | K | 2 | ROZPOCET | 0 | 231.38 | 0 | 0 | 0 | 2 | 231.38 | 4 | -494019430
22 | K | 968071115.S | Demontáž okien kovových, 1 bm obvodu - 0,005t | m | 225.999 | 6.455 | 1458.824 |  |  |  | znížená | 0.344 | 77.7437 | 0 | 0 | 0.005 | 1.13 | 4 | K | 2 | ROZPOCET | 0 | 1458.824 | 0 | 0 | 0 | 2 | 1458.824 | 4 | 1902623507
23 | K | 968071116.S | Demontáž dverí kovových vchodových, 1 bm obvodu - 0,005t | m | 70.2 | 6.455 | 453.141 |  |  |  | znížená | 0.344 | 24.1488 | 0 | 0 | 0.005 | 0.351 | 4 | K | 2 | ROZPOCET | 0 | 453.141 | 0 | 0 | 0 | 2 | 453.141 | 4 | 299620256
24 | K | 968071136.S | Vyvesenie kovového krídla vrát do suti plochy do 4 m2 | ks | 12 | 4.522 | 54.264 |  |  |  | znížená | 0.241 | 2.892 | 0 | 0 | 0.004 | 0.048 | 4 | K | 2 | ROZPOCET | 0 | 54.264 | 0 | 0 | 0 | 2 | 54.264 | 4 | 2070328717
25 | K | 968072559.S | Vybúranie kovových vrát plochy nad 5 m2, -0,06600t | m2 | 37.44 | 5.441 | 203.711 |  |  |  | znížená | 0.29 | 10.8576 | 0 | 0 | 0.066 | 2.471 | 4 | K | 2 | ROZPOCET | 0 | 203.711 | 0 | 0 | 0 | 2 | 203.711 | 4 | -1822522132
26 | K | 971033561.S | Vybúranie otvorov v murive tehl. plochy do 1 m2 hr. do 600 mm, -1,87500t | m3 | 2.792 | 115.873 | 323.517 |  |  |  | znížená | 6.176 | 17.2434 | 0 | 0 | 1.875 | 5.235 | 4 | K | 2 | ROZPOCET | 0 | 323.517 | 0 | 0 | 0 | 2 | 323.517 | 4 | 1516050341
27 | K | 971033651.S | Vybúranie otvorov v murive tehl. plochy do 4 m2 hr. do 600 mm, -1,87500t | m3 | 32.892 | 79.061 | 2600.474 |  |  |  | znížená | 4.214 | 138.6069 | 0 | 0 | 1.875 | 61.6725 | 4 | K | 2 | ROZPOCET | 0 | 2600.474 | 0 | 0 | 0 | 2 | 2600.474 | 4 | -1768805859
28 | K | 974083113.S | Rezanie betónových mazanín existujúcich vystužených hĺbky nad 100 do 150 mm | m | 28.34 | 21.361 | 605.371 |  |  |  | znížená | 0.78 | 22.1052 | 1e-05 | 0.0002834 | 0 | 0 | 4 | K | 2 | ROZPOCET | 0 | 605.371 | 0 | 0 | 0 | 2 | 605.371 | 4 | 1445943927
29 | K | 975043121.S | Jednoradové podchytenie stropov pre osadenie nosníkov do v. 3,50 m a jeho zaťaženia nad 750 do 1000 kg/m | m | 17.47 | 27.273 | 476.459 |  |  |  | znížená | 0.81497 | 14.2375 | 0.023457 | 0.4098 | 0 | 0 | 4 | K | 2 | ROZPOCET | 0 | 476.459 | 0 | 0 | 0 | 2 | 476.459 | 4 | -609254373
30 | K | 978011191.S | Otlčenie omietok stropov vnútorných vápenných alebo vápennocementových v rozsahu do 100 %, -0,05000t | m2 | 793.92 | 5.085 | 4037.083 |  |  |  | znížená | 0.32217 | 255.7772 | 0 | 0 | 0.05 | 39.696 | 4 | K | 2 | ROZPOCET | 0 | 4037.083 | 0 | 0 | 0 | 2 | 4037.083 | 4 | 447400389
31 | K | 978013191.S | Otlčenie omietok stien vnútorných vápenných alebo vápennocementových v rozsahu do 100 %, -0,04600t | m2 | 826.253 | 4.008 | 3311.622 |  |  |  | znížená | 0.254 | 209.8683 | 0 | 0 | 0.046 | 38.0076 | 4 | K | 2 | ROZPOCET | 0 | 3311.622 | 0 | 0 | 0 | 2 | 3311.622 | 4 | -1628766571
32 | K | 978015291.S | Otlčenie omietok vonkajších priečelí jednoduchých, s vyškriabaním škár, očistením muriva, v rozsahu do 100 %, -0,05900t | m2 | 466.888 | 3.083 | 1439.416 |  |  |  | znížená | 0.195 | 91.0432 | 0 | 0 | 0.059 | 27.5464 | 4 | K | 2 | ROZPOCET | 0 | 1439.416 | 0 | 0 | 0 | 2 | 1439.416 | 4 | 1318752339
33 | K | 978059511.S | Odsekanie a odobratie obkladov stien z obkladačiek vnútorných vrátane podkladovej omietky do 2 m2, -0,06800t | m2 | 40.35 | 10.375 | 418.631 |  |  |  | znížená | 0.553 | 22.3136 | 0 | 0 | 0.068 | 2.7438 | 4 | K | 2 | ROZPOCET | 0 | 418.631 | 0 | 0 | 0 | 2 | 418.631 | 4 | -1887072441
34 | K | 978059531.S | Odsekanie a odobratie obkladov stien z obkladačiek vnútorných vrátane podkladovej omietky nad 2 m2, -0,06800t | m2 | 300.818 | 5.328 | 1602.758 |  |  |  | znížená | 0.284 | 85.4323 | 0 | 0 | 0.068 | 20.4556 | 4 | K | 2 | ROZPOCET | 0 | 1602.758 | 0 | 0 | 0 | 2 | 1602.758 | 4 | 1514849787
35 | K | 978071251.S | Odstránenie izolácie lepenkovej vodorovnej, -0,07300t | m2 | 793.92 | 10.263 | 8148.001 |  |  |  | znížená | 0.547 | 434.2742 | 0 | 0 | 0.073 | 57.9562 | 4 | K | 2 | ROZPOCET | 0 | 8148.001 | 0 | 0 | 0 | 2 | 8148.001 | 4 | -1582768630
36 | K | 979081111.S | Odvoz sutiny a vybúraných hmôt na skládku do 1 km | t | 576.783 | 16.681 | 9621.317 |  |  |  | znížená | 0.598 | 344.9162 | 0 | 0 | 0 | 0 | 4 | K | 2 | ROZPOCET | 0 | 9621.317 | 0 | 0 | 0 | 2 | 9621.317 | 4 | 1737993415
37 | K | 979081121.S | Odvoz sutiny a vybúraných hmôt na skládku za každý ďalší 1 km | t | 10958.877 | 0.498 | 5457.521 |  |  |  | znížená | 0.007 | 76.7121 | 0 | 0 | 0 | 0 | 4 | K | 2 | ROZPOCET | 0 | 5457.521 | 0 | 0 | 0 | 2 | 5457.521 | 4 | -1266878255
38 | K | 979082111.S | Vnútrostavenisková doprava sutiny a vybúraných hmôt do 10 m | t | 576.783 | 14.051 | 8104.378 |  |  |  | znížená | 0.89 | 513.3369 | 0 | 0 | 0 | 0 | 4 | K | 2 | ROZPOCET | 0 | 8104.378 | 0 | 0 | 0 | 2 | 8104.378 | 4 | -2024709002
39 | K | 979082121.S | Vnútrostavenisková doprava sutiny a vybúraných hmôt za každých ďalších 5 m | t | 4614.264 | 1.579 | 7285.923 |  |  |  | znížená | 0.1 | 461.4264 | 0 | 0 | 0 | 0 | 4 | K | 2 | ROZPOCET | 0 | 7285.923 | 0 | 0 | 0 | 2 | 7285.923 | 4 | 1820275188
40 | K | 979086112.S | Nakladanie alebo prekladanie na dopravný prostriedok pri vodorovnej doprave sutiny a vybúraných hmôt | t | 576.783 | 6.675 | 3850.027 |  |  |  | znížená | 0.263 | 151.6939 | 0 | 0 | 0 | 0 | 4 | K | 2 | ROZPOCET | 0 | 3850.027 | 0 | 0 | 0 | 2 | 3850.027 | 4 | 1514302734
41 | K | 979089012.S | Poplatok za skládku - betón, tehly, dlaždice (17 01) ostatné | t | 576.783 | 67 | 38644.461 |  |  |  | znížená | 0 | 0 | 0 | 0 | 0 | 0 | 4 | K | 2 | ROZPOCET | 0 | 38644.461 | 0 | 0 | 0 | 2 | 38644.461 | 4 | 703831699
42 | K | 979089112.S | Poplatok za skládku - drevo, sklo, plasty (17 02 ), ostatné | t | 0 | 80 | 0 |  |  |  | znížená | 0 | 0 | 0 | 0 | 0 | 0 | 4 | K | 2 | ROZPOCET | 0 | 0 | 0 | 0 | 0 | 2 | 0 | 4 | 72052535
43 | K | 979089212.S | Poplatok za skládku - bitúmenové zmesi, uholný decht, dechtové výrobky (17 03 ), ostatné | t | 0 | 90 | 0 |  |  |  | znížená | 0 | 0 | 0 | 0 | 0 | 0 | 4 | K | 2 | ROZPOCET | 0 | 0 | 0 | 0 | 0 | 2 | 0 | 4 | 2064202322
44 | K | 979089312.S | Poplatok za skládku - kovy (meď, bronz, mosadz atď.) (17 04 ), ostatné | t | 0 | 100 | 0 |  |  |  | znížená | 0 | 0 | 0 | 0 | 0 | 0 | 4 | K | 2 | ROZPOCET | 0 | 0 | 0 | 0 | 0 | 2 | 0 | 4 | 399557166
45 | K | 979089512.S | Poplatok za skládku - stavebné materiály na báze sadry (17 08 ), ostatné | t | 0 | 118 | 0 |  |  |  | znížená | 0 | 0 | 0 | 0 | 0 | 0 | 4 | K | 2 | ROZPOCET | 0 | 0 | 0 | 0 | 0 | 2 | 0 | 4 | 1703300580
46 | K | 979089612.S | Poplatok za skládku - iné odpady zo stavieb a demolácií (17 09), ostatné | t | 0 | 130 | 0 |  |  |  | znížená | 0 | 0 | 0 | 0 | 0 | 0 | 4 | K | 2 | ROZPOCET | 0 | 0 | 0 | 0 | 0 | 2 | 0 | 4 | -329291374
| D | PSV | Práce a dodávky PSV |  |  |  | 5651.104 | [5 empty] | 291.2468 |  | 0.026557 |  | 6.5493 | 2 | D | 0 | ROZPOCET | [6 empty] | 5651.104
| D | 713 | Izolácie tepelné |  |  |  | 577.18 | [5 empty] | 25.4054 |  | 0 |  | 3.5726 | 2 | D | 1 | ROZPOCET | [6 empty] | 577.18
47 | K | 713000022.S | Odstránenie tepelnej izolácie podláh kladenej voľne z polystyrénu hr. do 10 cm -0,0045t | m2 | 793.92 | 0.727 | 577.18 |  |  |  | znížená | 0.032 | 25.4054 | 0 | 0 | 0.0045 | 3.5726 | 16 | K | 2 | ROZPOCET | 0 | 577.18 | 0 | 0 | 0 | 2 | 577.18 | 16 | -1315932510
| D | 764 | Konštrukcie klampiarske |  |  |  | 542.482 | [5 empty] | 22.8064 |  | 0 |  | 1.1936 | 2 | D | 1 | ROZPOCET | [6 empty] | 542.482
48 | K | 764317800.S | Demontáž krytiny hladkej strešnej železobetónových dosiek, -0,00742t | m2 | 53.6 | 1.784 | 95.622 |  |  |  | znížená | 0.075 | 4.02 | 0 | 0 | 0.00742 | 0.39771 | 16 | K | 2 | ROZPOCET | 0 | 95.622 | 0 | 0 | 0 | 2 | 95.622 | 16 | 1630398412
49 | K | 764352810.S | Demontáž žľabov pododkvapových polkruhových so sklonom do 30st. rš 330 mm, -0,00330t | m | 173.55 | 1.332 | 231.169 |  |  |  | znížená | 0.056 | 9.7188 | 0 | 0 | 0.0033 | 0.57272 | 16 | K | 2 | ROZPOCET | 0 | 231.169 | 0 | 0 | 0 | 2 | 231.169 | 16 | -809570030
50 | K | 764359810.S | Demontáž kotlíka kónického, so sklonom žľabu do 30st., -0,00110t | ks | 6 | 1.784 | 10.704 |  |  |  | znížená | 0.075 | 0.45 | 0 | 0 | 0.0011 | 0.0066 | 16 | K | 2 | ROZPOCET | 0 | 10.704 | 0 | 0 | 0 | 2 | 10.704 | 16 | 1579546401
51 | K | 764410850.S | Demontáž oplechovania parapetov rš od 100 do 330 mm, -0,00135t | m | 82.422 | 1.784 | 147.041 |  |  |  | znížená | 0.075 | 6.1816 | 0 | 0 | 0.00135 | 0.11127 | 16 | K | 2 | ROZPOCET | 0 | 147.041 | 0 | 0 | 0 | 2 | 147.041 | 16 | -147971072
52 | K | 764454803.S | Demontáž odpadových rúr kruhových, s priemerom 150 mm, -0,00356t | m | 25 | 1.57 | 39.25 |  |  |  | znížená | 0.066 | 1.65 | 0 | 0 | 0.00356 | 0.089 | 16 | K | 2 | ROZPOCET | 0 | 39.25 | 0 | 0 | 0 | 2 | 39.25 | 16 | -2028380250
53 | K | 764456855.S | Demontáž odpadového kolena výtokového kruhového, s priemerom 120,150 a 200 mm, -0,00116t | ks | 6 | 1.784 | 10.704 |  |  |  | znížená | 0.075 | 0.45 | 0 | 0 | 0.00116 | 0.00696 | 16 | K | 2 | ROZPOCET | 0 | 10.704 | 0 | 0 | 0 | 2 | 10.704 | 16 | 258917046
54 | K | 764456880.S | Demontáž odpadového prechodového kusa, -0,00155t | ks | 6 | 1.332 | 7.992 |  |  |  | znížená | 0.056 | 0.336 | 0 | 0 | 0.00155 | 0.0093 | 16 | K | 2 | ROZPOCET | 0 | 7.992 | 0 | 0 | 0 | 2 | 7.992 | 16 | -1864621718
| D | 766 | Konštrukcie stolárske |  |  |  | 53.584 | [5 empty] | 3.1 |  | 0 |  | 0.117 | 2 | D | 1 | ROZPOCET | [6 empty] | 53.584
55 | K | 766694980.S | Demontáž parapetnej dosky drevenej šírky do 300 mm, dĺžky do 1600 mm, -0,003t | ks | 7 | 1.728 | 12.096 |  |  |  | znížená | 0.1 | 0.7 | 0 | 0 | 0.003 | 0.021 | 16 | K | 2 | ROZPOCET | 0 | 12.096 | 0 | 0 | 0 | 2 | 12.096 | 16 | -334775301
56 | K | 766694981.S | Demontáž parapetnej dosky drevenej šírky do 300 mm, dĺžky nad 1600 mm, -0,006t | ks | 16 | 2.593 | 41.488 |  |  |  | znížená | 0.15 | 2.4 | 0 | 0 | 0.006 | 0.096 | 16 | K | 2 | ROZPOCET | 0 | 41.488 | 0 | 0 | 0 | 2 | 41.488 | 16 | 1265545471
| D | 767 | Konštrukcie doplnkové kovové |  |  |  | 1291.996 | [5 empty] | 55.5969 |  | 0.026557 |  | 0.57859 | 2 | D | 1 | ROZPOCET | [6 empty] | 1291.996
57 | K | 767996801.S | Demontáž ostatných doplnkov stavieb s hmotnosťou jednotlivých dielov konštrukcií do 50 kg, -0,00100t | kg | 578.592 | 2.233 | 1291.996 |  |  |  | znížená | 0.09609 | 55.5969 | 4.59e-05 | 0.026557 | 0.001 | 0.57859 | 16 | K | 2 | ROZPOCET | 0 | 1291.996 | 0 | 0 | 0 | 2 | 1291.996 | 16 | -247109255
| D | 776 | Podlahy povlakové |  |  |  | 3185.862 | [5 empty] | 184.338 |  | 0 |  | 1.0875 | 2 | D | 1 | ROZPOCET | [6 empty] | 3185.862
58 | K | 776401800.S | Demontáž soklíkov alebo líšt | m | 532.503 | 1.642 | 874.37 |  |  |  | znížená | 0.095 | 50.5878 | 0 | 0 | 0.001 | 0.5325 | 16 | K | 2 | ROZPOCET | 0 | 874.37 | 0 | 0 | 0 | 2 | 874.37 | 16 | -580249782
59 | K | 776511820.S | Odstránenie povlakových podláh z nášľapnej plochy lepených s podložkou, -0,00100t | m2 | 554.98 | 4.165 | 2311.492 |  |  |  | znížená | 0.241 | 133.7502 | 0 | 0 | 0.001 | 0.55498 | 16 | K | 2 | ROZPOCET | 0 | 2311.492 | 0 | 0 | 0 | 2 | 2311.492 | 16 | -321336146
| D | HZS | Hodinové zúčtovacie sadzby |  |  |  | 3156.39 | [5 empty] | 180.2 |  | 0 |  | 0 | 4 | D | 0 | ROZPOCET | [6 empty] | 3156.39
60 | K | HZS000111.S. | Ostatné pomocné a vyvolané práce | hod | 170 | 18.567 | 3156.39 |  |  |  | znížená | 1.06 | 180.2 | 0 | 0 | 0 | 0 | 512 | K | 1 | ROZPOCET | 0 | 3156.39 | 0 | 0 | 0 | 2 | 3156.39 | 512 | -642853044

## 01.2 - 2. ASR - novonavrh...
[9 empty] | >> skryté stĺpce << | [9 empty] | {f2ed9794-1e6c-4cff-9c4e-2b79dc509238}
0
| KRYCÍ LIST ROZPOČTU | [8 empty] | v --- nižšie sa nachádzajú doplnkové a pomocné údaje k zostavám --- v | [8 empty] | False
Stavba:
Denný stacionár Medzilaborce - Adaptácia
Objekt:
01 - SO 01 - Hlavný objekt
Časť:
01.2 - 2. ASR - novonavrhované konštrukcie
| JKSO: |  |  |  |  | ČS:
| Miesto: |  | Medzilaborce |  |  | Dátum: | 8. 7. 2025
| Objednávateľ: |  |  |  |  | IČO:
|  | ÚSVIT- ML, n.o., Čapajevova 4923,23, Prešov |  |  |  | IČ DPH:
| Zhotoviteľ: |  |  |  |  | IČO: | 0
[6 empty] | IČ DPH: | 0
| Projektant: |  |  |  |  | IČO:
|  | HYDROARCH, s.r.o., Prešov, Ing.arch.Gryglak |  |  |  | IČ DPH:
| Spracovateľ: |  |  |  |  | IČO:
|  | Ing.Ivana Brecková |  |  |  | IČ DPH:
Poznámka:
Výkaz výmer je vypracovaný v rozsahu projektovej dokumentácie DSP. Zhotoviteľ stavby pred realizáciou je povinný preveriť koordinačné rozmery stavby a jednotlivé výmery a podľa potreby stav aktualizovať.
| Cena bez DPH | [5 empty] | 638552.972
|  |  | Základ dane |  |  | Sadzba dane | Výška dane
| DPH | základná | 0 |  |  | 23% | 0
|  | znížená | 638552.972 |  |  | 23% | 146867.184
|  | zákl. prenesená | 0 |  |  | 23% | 0
|  | zníž. prenesená | 0 |  |  | 23% | 0
|  | nulová | 0 |  |  | 0% | 0
| Cena s DPH |  |  | v | EUR |  | 785420.156
| Projektant |  |  | Spracovateľ
| Dátum a podpis: |  | Pečiatka | Dátum a podpis: |  |  | Pečiatka
| Objednávateľ |  |  | Zhotoviteľ
| Dátum a podpis: |  | Pečiatka | Dátum a podpis: |  |  | Pečiatka
REKAPITULÁCIA ROZPOČTU
Stavba:
Denný stacionár Medzilaborce - Adaptácia
Objekt:
01 - SO 01 - Hlavný objekt
Časť:
01.2 - 2. ASR - novonavrhované konštrukcie
Miesto: |  |  | Medzilaborce |  |  | Dátum: | 8. 7. 2025
Objednávateľ: |  |  | ÚSVIT- ML, n.o., Čapajevova 4923,23, Prešov |  |  | Projektant: | HYDROARCH, s.r.o., Prešov, Ing.arch.Gryglak
Zhotoviteľ: | [5 empty] | Spracovateľ: | Ing.Ivana Brecková
Kód dielu - Popis | [6 empty] | Cena celkom [EUR]
Náklady z rozpočtu | [6 empty] | 638552.972 | [12 empty] | -1
| HSV - Práce a dodávky HSV | [5 empty] | 275426.542
| 1 - Zemné práce | [5 empty] | 1545.588
| 2 - Zakladanie | [5 empty] | 1827.295
| 3 - Zvislé a kompletné konštrukcie | [5 empty] | 58543.255
| 4 - Vodorovné konštrukcie | [5 empty] | 1143.718
| 5 - Komunikácie | [5 empty] | 479.194
| 6 - Úpravy povrchov, podlahy, osadenie | [5 empty] | 162820.923
| 9 - Ostatné konštrukcie a práce-búranie | [5 empty] | 25389.454
| 99 - Presun hmôt HSV | [5 empty] | 23677.115
| PSV - Práce a dodávky PSV | [5 empty] | 306523.14
| 711 - Izolácie proti vode a vlhkosti | [5 empty] | 24164.931
| 712 - Izolácie striech, povlakové krytiny | [5 empty] | 5643.03
| 713 - Izolácie tepelné | [5 empty] | 99024.86
| 722 - Zdravotechnika - vnútorný vodovod | [5 empty] | 651.085
| 763 - Konštrukcie - drevostavby | [5 empty] | 1134.061
| 764 - Konštrukcie klampiarske | [5 empty] | 9393.531
| 766 - Konštrukcie stolárske | [5 empty] | 79515.233
| 767 - Konštrukcie doplnkové kovové | [5 empty] | 16372.006
| 771 - Podlahy z dlaždíc | [5 empty] | 12800.463
| 776 - Podlahy povlakové | [5 empty] | 27334.605
| 781 - Obklady | [5 empty] | 23374.763
| 783 - Nátery | [5 empty] | 3665.609
| 784 - Maľby | [5 empty] | 3448.963
| HZS - Hodinové zúčtovacie sadzby | [5 empty] | 1578.195
| VRN - Investičné náklady neobsiahnuté v cenách | [5 empty] | 55025.095
ROZPOČET
Stavba:
Denný stacionár Medzilaborce - Adaptácia
Objekt:
01 - SO 01 - Hlavný objekt
Časť:
01.2 - 2. ASR - novonavrhované konštrukcie
Miesto: |  |  | Medzilaborce |  |  | Dátum: | 8. 7. 2025
Objednávateľ: |  |  | ÚSVIT- ML, n.o., Čapajevova 4923,23, Prešov |  |  | Projektant: | HYDROARCH, s.r.o., Prešov, Ing.arch.Gryglak
Zhotoviteľ: | [5 empty] | Spracovateľ: | Ing.Ivana Brecková
PČ | Typ | Kód | Popis | MJ | Množstvo | J.cena [EUR] | Cena celkom [EUR] | Cenová sústava |  |  | DPH | J. Nh [h] | Nh celkom [h] | J. hmotnosť [t] | Hmotnosť celkom [t] | J. suť [t] | Suť Celkom [t]
Náklady z rozpočtu | [6 empty] | 638552.972 | [5 empty] | 8735.6742 |  | 520.7895 |  | 0 |  | D | -1 | [7 empty] | 638552.972
| D | HSV | Práce a dodávky HSV |  |  |  | 275426.542 | [5 empty] | 6105.194 |  | 488.0367 |  | 0 | 1 | D | 0 | ROZPOCET | [6 empty] | 275426.542
| D | 1 | Zemné práce |  |  |  | 1545.588 | [5 empty] | 10.0316 |  | 78.346 |  | 0 | 1 | D | 1 | ROZPOCET | [6 empty] | 1545.588
1 | K | 174101001.S | Zásyp sypaninou so zhutnením jám, šachiet, rýh, zárezov alebo okolo objektov do 100 m3 | m3 | 41.453 | 4.732 | 196.156 |  |  |  | znížená | 0.242 | 10.0316 | 0 | 0 | 0 | 0 | 4 | K | 2 | ROZPOCET | 0 | 196.156 | 0 | 0 | 0 | 2 | 196.156 | 4 | -765461392
2 | M | 583310003200.S | Štrkopiesok frakcia 0-32 mm | t | 78.346 | 17.224 | 1349.432 |  |  |  | znížená | 0 | 0 | 1 | 78.346 | 0 | 0 | 8 | M | 2 | ROZPOCET | 0 | 1349.432 | 0 | 0 | 0 | 2 | 1349.432 | 4 | 256198236
| D | 2 | Zakladanie |  |  |  | 1827.295 | [5 empty] | 9.9909 |  | 22.778 |  | 0 | 1 | D | 1 | ROZPOCET | [6 empty] | 1827.295
3 | K | 273321311.S | Betón základových dosiek, železový (bez výstuže), tr. C 16/20 | m3 | 3.495 | 124.041 | 433.523 |  |  |  | znížená | 0.61891 | 2.1631 | 2.1941 | 7.6683 | 0 | 0 | 4 | K | 2 | ROZPOCET | 0 | 433.523 | 0 | 0 | 0 | 2 | 433.523 | 4 | 1091100333
4 | K | 273351215.S | Debnenie stien základových dosiek, zhotovenie-dielce | m2 | 1.008 | 20.372 | 20.535 |  |  |  | znížená | 0.358 | 0.36086 | 0.0015947 | 0.0016075 | 0 | 0 | 4 | K | 2 | ROZPOCET | 0 | 20.535 | 0 | 0 | 0 | 2 | 20.535 | 4 | 50240629
5 | K | 273351216.S | Debnenie stien základových dosiek, odstránenie-dielce | m2 | 1.008 | 3.992 | 4.024 |  |  |  | znížená | 0.199 | 0.20059 | 0 | 0 | 0 | 0 | 4 | K | 2 | ROZPOCET | 0 | 4.024 | 0 | 0 | 0 | 2 | 4.024 | 4 | 37916788
6 | K | 273362442.S | Výstuž základových dosiek zo zvár. sietí KARI, priemer drôtu 8/8 mm, veľkosť oka 150x150 mm | m2 | 72 | 7.673 | 552.456 |  |  |  | znížená | 0.04706 | 3.3883 | 0.0062736 | 0.4517 | 0 | 0 | 4 | K | 2 | ROZPOCET | 0 | 552.456 | 0 | 0 | 0 | 2 | 552.456 | 4 | 1784218580
7 | K | 274313611.S | Betón základových pásov, prostý tr. C 16/20 | m3 | 6.68 | 122.269 | 816.757 |  |  |  | znížená | 0.58055 | 3.8781 | 2.1941 | 14.6564 | 0 | 0 | 4 | K | 2 | ROZPOCET | 0 | 816.757 | 0 | 0 | 0 | 2 | 816.757 | 4 | -1453112287
| D | 3 | Zvislé a kompletné konštrukcie |  |  |  | 58543.255 | [5 empty] | 582.1051 |  | 106.1118 |  | 0 | 1 | D | 1 | ROZPOCET | [6 empty] | 58543.255
8 | K | 311208340.S | Dodatočná izolácia vlhkého murivav injektážou kryštalizačnou hmotou na báze cementu pre hrúbku muriva 400 mm | m | 173.52 | 39.116 | 6787.408 |  |  |  | znížená | 1.111 | 192.7807 | 0.00408 | 0.70796 | 0 | 0 | 4 | K | 2 | ROZPOCET | 0 | 6787.408 | 0 | 0 | 0 | 2 | 6787.408 | 4 | -1437364966
9 | K | 311272564 | Murivo obvodové (m3) hr. 375 mm | m3 | 51.371 | 464.531 | 23863.422 |  |  |  | znížená | 1.938 | 99.557 | 0.82162 | 42.2074 | 0 | 0 | 4 | K | 2 | ROZPOCET | 0 | 23863.422 | 0 | 0 | 0 | 2 | 23863.422 | 4 | 1364877479
10 | K | 317162132 | Nosný preklad, šírky 70 mm, výšky 238 mm, dĺžky 1250 mm | ks | 32 | 27.885 | 892.32 |  |  |  | znížená | 0.33114 | 10.5965 | 0.046303 | 1.4817 | 0 | 0 | 4 | K | 2 | ROZPOCET | 0 | 892.32 | 0 | 0 | 0 | 2 | 892.32 | 4 | 115646705
11 | K | 317162133 | Nosný preklad, šírky 70 mm, výšky 238 mm, dĺžky 1500 mm | ks | 50 | 33.027 | 1651.35 |  |  |  | znížená | 0.32336 | 16.168 | 0.055483 | 2.7741 | 0 | 0 | 4 | K | 2 | ROZPOCET | 0 | 1651.35 | 0 | 0 | 0 | 2 | 1651.35 | 4 | -1874523951
12 | K | 317162134 | Nosný preklad, šírky 70 mm, výšky 238 mm, dĺžky 1750 mm | ks | 4 | 38.488 | 153.952 |  |  |  | znížená | 0.33257 | 1.3303 | 0.064663 | 0.25865 | 0 | 0 | 4 | K | 2 | ROZPOCET | 0 | 153.952 | 0 | 0 | 0 | 2 | 153.952 | 4 | -1067127162
13 | K | 317944315.S | Valcované nosníky dodatočne osadzované do pripravených otvorov bez zamurovania hláv č.24 a viac | t | 0.674 | 2009.761 | 1354.579 |  |  |  | znížená | 10.9265 | 7.3645 | 1.09 | 0.73466 | 0 | 0 | 4 | K | 2 | ROZPOCET | 0 | 1354.579 | 0 | 0 | 0 | 2 | 1354.579 | 4 | -245112819
14 | K | 342272104 | Murivo - Priečky hr. 140 (150) mm | m2 | 467.134 | 47.113 | 22008.084 |  |  |  | znížená | 0.442 | 206.4732 | 0.11069 | 51.7071 | 0 | 0 | 4 | K | 2 | ROZPOCET | 0 | 22008.084 | 0 | 0 | 0 | 2 | 22008.084 | 4 | -1612903382
15 | K | 345321515.S | Betón múrikov parapetných, atikových, schodiskových, zábradelných, železový (bez výstuže) tr. C 25/30 | m3 | 2.434 | 167.971 | 408.841 |  |  |  | znížená | 2.1023 | 5.1171 | 2.4018 | 5.8459 | 0 | 0 | 4 | K | 2 | ROZPOCET | 0 | 408.841 | 0 | 0 | 0 | 2 | 408.841 | 4 | 1290590549
16 | K | 345351101.S | Debnenie múrikov parapet., atik., zábradl., plnostenných- zhotovenie | m2 | 32.457 | 22.947 | 744.791 |  |  |  | znížená | 0.75386 | 24.468 | 0.0045033 | 0.14616 | 0 | 0 | 4 | K | 2 | ROZPOCET | 0 | 744.791 | 0 | 0 | 0 | 2 | 744.791 | 4 | 1764978793
17 | K | 345351102.S | Debnenie múrikov parapet., atik., zábradl., plnostenných- odstránenie | m2 | 32.457 | 6.451 | 209.38 |  |  |  | znížená | 0.312 | 10.1266 | 0 | 0 | 0 | 0 | 4 | K | 2 | ROZPOCET | 0 | 209.38 | 0 | 0 | 0 | 2 | 209.38 | 4 | 857766589
18 | K | 345361821.S | Výstuž múrikov parapet., atik., schodisk., zábradl., z betonárskej ocele B500 (10505) | t | 0.243 | 1930.569 | 469.128 |  |  |  | znížená | 33.429 | 8.1232 | 1.0211 | 0.24812 | 0 | 0 | 4 | K | 2 | ROZPOCET | 0 | 469.128 | 0 | 0 | 0 | 2 | 469.128 | 4 | 1937685819
| D | 4 | Vodorovné konštrukcie |  |  |  | 1143.718 | [5 empty] | 30.659 |  | 4.0047 |  | 0 | 1 | D | 1 | ROZPOCET | [6 empty] | 1143.718
19 | K | 430321414.S | Schodiskové konštrukcie, betón železový tr. C 25/30 | m3 | 1.555 | 183.002 | 284.568 |  |  |  | znížená | 2.644 | 4.1114 | 2.4158 | 3.7566 | 0 | 0 | 4 | K | 2 | ROZPOCET | 0 | 284.568 | 0 | 0 | 0 | 2 | 284.568 | 4 | 1466807025
20 | K | 430361821.S | Výstuž schodiskových konštrukcií z betonárskej ocele B500 (10505) | t | 0.156 | 2013.097 | 314.043 |  |  |  | znížená | 40.199 | 6.271 | 1.0166 | 0.15858 | 0 | 0 | 4 | K | 2 | ROZPOCET | 0 | 314.043 | 0 | 0 | 0 | 2 | 314.043 | 4 | 1210475613
21 | K | 431351121.S | Debnenie do 4 m výšky - podest a podstupňových dosiek pôdorysne priamočiarych zhotovenie | m2 | 8.085 | 37.322 | 301.748 |  |  |  | znížená | 1.279 | 10.3407 | 0.00784 | 0.063386 | 0 | 0 | 4 | K | 2 | ROZPOCET | 0 | 301.748 | 0 | 0 | 0 | 2 | 301.748 | 4 | -1486385860
22 | K | 431351122.S | Debnenie do 4 m výšky - podest a podstupňových dosiek pôdorysne priamočiarych odstránenie | m2 | 8.085 | 7.142 | 57.743 |  |  |  | znížená | 0.336 | 2.7166 | 0 | 0 | 0 | 0 | 4 | K | 2 | ROZPOCET | 0 | 57.743 | 0 | 0 | 0 | 2 | 57.743 | 4 | -1003444758
23 | K | 434351141.S | Debnenie stupňov na podstupňovej doske alebo na teréne pôdorysne priamočiarych zhotovenie | m2 | 6.599 | 22.767 | 150.239 |  |  |  | znížená | 0.835 | 5.5102 | 0.00396 | 0.026132 | 0 | 0 | 4 | K | 2 | ROZPOCET | 0 | 150.239 | 0 | 0 | 0 | 2 | 150.239 | 4 | 1809307723
24 | K | 434351142.S | Debnenie stupňov na podstupňovej doske alebo na teréne pôdorysne priamočiarych odstránenie | m2 | 6.599 | 5.361 | 35.377 |  |  |  | znížená | 0.259 | 1.7091 | 0 | 0 | 0 | 0 | 4 | K | 2 | ROZPOCET | 0 | 35.377 | 0 | 0 | 0 | 2 | 35.377 | 4 | 172453855
| D | 5 | Komunikácie |  |  |  | 479.194 | [5 empty] | 2.5908 |  | 20.9751 |  | 0 | 1 | D | 1 | ROZPOCET | [6 empty] | 479.194
25 | K | 564231111.1 | Okapový chodník - okrasné kamenivo s rozprestretím, vlhčením a zhutnením, po zhutnení hr. 100 mm | m2 | 103.632 | 4.624 | 479.194 |  |  |  | znížená | 0.025 | 2.5908 | 0.2024 | 20.9751 | 0 | 0 | 4 | K | 2 | ROZPOCET | 0 | 479.194 | 0 | 0 | 0 | 2 | 479.194 | 4 | 1088040897
| D | 6 | Úpravy povrchov, podlahy, osadenie |  |  |  | 162820.923 | [5 empty] | 3573.4369 |  | 211.17 |  | 0 | 1 | D | 1 | ROZPOCET | [6 empty] | 162820.923
26 | K | 610991111.S | Zakrývanie výplní vnútorných okenných otvorov, predmetov a konštrukcií | m2 | 213.681 | 2.318 | 495.313 |  |  |  | znížená | 0.082 | 17.5218 | 0.0002 | 0.042736 | 0 | 0 | 4 | K | 2 | ROZPOCET | 0 | 495.313 | 0 | 0 | 0 | 2 | 495.313 | 4 | -48247536
27 | K | 611460121.S | Príprava vnútorného podkladu stropov penetráciou základnou | m2 | 792.67 | 3.724 | 2951.903 |  |  |  | znížená | 0.112 | 88.779 | 0.00023 | 0.18231 | 0 | 0 | 4 | K | 2 | ROZPOCET | 0 | 2951.903 | 0 | 0 | 0 | 2 | 2951.903 | 4 | 252869722
28 | K | 611460241.S | Vnútorná omietka stropov vápennocementová jadrová (hrubá), hr. 10 mm | m2 | 792.67 | 13.098 | 10382.392 |  |  |  | znížená | 0.44939 | 356.218 | 0.0165 | 13.0791 | 0 | 0 | 4 | K | 2 | ROZPOCET | 0 | 10382.392 | 0 | 0 | 0 | 2 | 10382.392 | 4 | -1339572624
29 | K | 611460383.S | Vnútorná omietka stropov vápennocementová štuková (jemná), hr. 3 mm | m2 | 792.67 | 11.516 | 9128.388 |  |  |  | znížená | 0.40802 | 323.4252 | 0.00495 | 3.9237 | 0 | 0 | 4 | K | 2 | ROZPOCET | 0 | 9128.388 | 0 | 0 | 0 | 2 | 9128.388 | 4 | -486844573
30 | K | 612460121.S | Príprava vnútorného podkladu stien penetráciou základnou | m2 | 1961.865 | 2.456 | 4818.34 |  |  |  | znížená | 0.052 | 102.017 | 0.00023 | 0.45123 | 0 | 0 | 4 | K | 2 | ROZPOCET | 0 | 4818.34 | 0 | 0 | 0 | 2 | 4818.34 | 4 | 1733272175
31 | K | 612460241.S | Vnútorná omietka stien vápennocementová jadrová (hrubá), hr. 10 mm | m2 | 1961.865 | 11.061 | 21700.189 |  |  |  | znížená | 0.359 | 704.3095 | 0.01575 | 30.8994 | 0 | 0 | 4 | K | 2 | ROZPOCET | 0 | 21700.189 | 0 | 0 | 0 | 2 | 21700.189 | 4 | 1100991268
32 | K | 612460383.S | Vnútorná omietka stien vápennocementová štuková (jemná), hr. 3 mm | m2 | 1549.038 | 9.274 | 14365.778 |  |  |  | znížená | 0.318 | 492.5941 | 0.00473 | 7.3269 | 0 | 0 | 4 | K | 2 | ROZPOCET | 0 | 14365.778 | 0 | 0 | 0 | 2 | 14365.778 | 4 | -1317823349
33 | K | 620991121.S | Zakrývanie výplní vonkajších otvorov s rámami a zárubňami, zábradlí, oplechovania, atď. zhotovené z lešenia akýmkoľvek spôsobom | m2 | 160.16 | 2.321 | 371.731 |  |  |  | znížená | 0.082 | 13.1331 | 0.00021 | 0.033634 | 0 | 0 | 4 | K | 2 | ROZPOCET | 0 | 371.731 | 0 | 0 | 0 | 2 | 371.731 | 4 | -506828102
34 | K | 621460121.S | Príprava vonkajšieho podkladu podhľadov penetráciou základnou | m2 | 89.6 | 4.57 | 409.472 |  |  |  | znížená | 0.152 | 13.6192 | 0.00023 | 0.020608 | 0 | 0 | 4 | K | 2 | ROZPOCET | 0 | 409.472 | 0 | 0 | 0 | 2 | 409.472 | 4 | -220752251
35 | K | 621461033.S | Vonkajšia omietka podhľadov pastovitá silikátová roztieraná, hr. 2 mm | m2 | 89.6 | 20.452 | 1832.499 |  |  |  | znížená | 0.44868 | 40.2017 | 0.0033 | 0.29568 | 0 | 0 | 4 | K | 2 | ROZPOCET | 0 | 1832.499 | 0 | 0 | 0 | 2 | 1832.499 | 4 | -2101001753
36 | K | 622460121.S | Príprava vonkajšieho podkladu stien penetráciou základnou | m2 | 614.8 | 3.301 | 2029.455 |  |  |  | znížená | 0.092 | 56.5616 | 0.00023 | 0.1414 | 0 | 0 | 4 | K | 2 | ROZPOCET | 0 | 2029.455 | 0 | 0 | 0 | 2 | 2029.455 | 4 | 1418625338
37 | K | 622461033.S | Vonkajšia omietka stien pastovitá silikátová roztieraná, hr. 2 mm | m2 | 545.043 | 18.284 | 9965.566 |  |  |  | znížená | 0.359 | 195.6704 | 0.0033 | 1.7986 | 0 | 0 | 4 | K | 2 | ROZPOCET | 0 | 9965.566 | 0 | 0 | 0 | 2 | 9965.566 | 4 | -94958366
38 | K | 622461281.S | Vonkajšia omietka stien pastovitá dekoratívna mozaiková (dekor kameňa) "B" | m2 | 69.757 | 34.635 | 2416.034 |  |  |  | znížená | 0.417 | 29.0887 | 0.00618 | 0.4311 | 0 | 0 | 4 | K | 2 | ROZPOCET | 0 | 2416.034 | 0 | 0 | 0 | 2 | 2416.034 | 4 | -235725489
39 | K | 625250121.S | Príplatok za zhotovenie vodorovnej podhľadovej konštrukcie z kontaktného zatepľovacieho systému z MW hr. do 190 mm | m2 | 46.05 | 3.176 | 146.255 |  |  |  | znížená | 0.132 | 6.0786 | 0 | 0 | 0 | 0 | 4 | K | 2 | ROZPOCET | 0 | 146.255 | 0 | 0 | 0 | 2 | 146.255 | 4 | -783913469
40 | K | 625250122.S | Príplatok za zhotovenie vodorovnej podhľadovej konštrukcie z kontaktného zatepľovacieho systému z MW hr. nad 190 mm | m2 | 43.55 | 3.511 | 152.904 |  |  |  | znížená | 0.146 | 6.3583 | 0 | 0 | 0 | 0 | 4 | K | 2 | ROZPOCET | 0 | 152.904 | 0 | 0 | 0 | 2 | 152.904 | 4 | 1777169091
41 | K | 625250552.S | Kontaktný zatepľovací systém soklovej alebo vodou namáhanej časti XPS hr. 140 mm, skrutkovacie kotvy | m2 | 156.517 | 54.718 | 8564.297 |  |  |  | znížená | 0.794 | 124.2745 | 0.01431 | 2.2398 | 0 | 0 | 4 | K | 2 | ROZPOCET | 0 | 8564.297 | 0 | 0 | 0 | 2 | 8564.297 | 4 | -1820999428
42 | K | 625250707.S | Kontaktný zatepľovací systém z minerálnej vlny hr. 100 mm, skrutkovacie kotvy | m2 | 46.05 | 56.749 | 2613.291 |  |  |  | znížená | 0.918 | 42.2739 | 0.02759 | 1.2705 | 0 | 0 | 4 | K | 2 | ROZPOCET | 0 | 2613.291 | 0 | 0 | 0 | 2 | 2613.291 | 4 | 329093335
43 | K | 625250713.S | Kontaktný zatepľovací systém z minerálnej vlny hr. 200 mm, skrutkovacie kotvy | m2 | 539.044 | 83.213 | 44855.468 |  |  |  | znížená | 1.014 | 546.5906 | 0.03978 | 21.4432 | 0 | 0 | 4 | K | 2 | ROZPOCET | 0 | 44855.468 | 0 | 0 | 0 | 2 | 44855.468 | 4 | 1448266060
44 | K | 629451112.S | Vyrovnávacia vrstva z cementovej malty pod klampiarskymi prvkami šírky nad 150 do 300 mm | m | 37.4 | 4.217 | 157.716 |  |  |  | znížená | 0.14583 | 5.454 | 0.018639 | 0.6971 | 0 | 0 | 4 | K | 2 | ROZPOCET | 0 | 157.716 | 0 | 0 | 0 | 2 | 157.716 | 4 | -1963879987
45 | K | 631312711.S | Mazanina z betónu prostého (m3) tr. C 25/30 hr.nad 50 do 80 mm | m3 | 45.756 | 187.878 | 8596.546 |  |  |  | znížená | 3.18 | 145.5041 | 2.4157 | 110.5337 | 0 | 0 | 4 | K | 2 | ROZPOCET | 0 | 8596.546 | 0 | 0 | 0 | 2 | 8596.546 | 4 | -715423527
46 | K | 631315711.S | Mazanina z betónu prostého (m3) tr. C 25/30 hr.nad 120 do 240 mm | m3 | 3.27 | 169.651 | 554.759 |  |  |  | znížená | 2.333 | 7.6289 | 2.4157 | 7.8994 | 0 | 0 | 4 | K | 2 | ROZPOCET | 0 | 554.759 | 0 | 0 | 0 | 2 | 554.759 | 4 | 1724497578
47 | K | 631319171.S | Príplatok za strhnutie povrchu mazaniny latou pre hr. obidvoch vrstiev mazaniny nad 50 do 80 mm | m3 | 45.756 | 18.826 | 861.402 |  |  |  | znížená | 0.846 | 38.7096 | 0 | 0 | 0 | 0 | 4 | K | 2 | ROZPOCET | 0 | 861.402 | 0 | 0 | 0 | 2 | 861.402 | 4 | -1103735975
48 | K | 631319175.S | Príplatok za strhnutie povrchu mazaniny latou pre hr. obidvoch vrstiev mazaniny nad 120 do 240 mm | m3 | 3.27 | 4.718 | 15.428 |  |  |  | znížená | 0.212 | 0.69324 | 0 | 0 | 0 | 0 | 4 | K | 2 | ROZPOCET | 0 | 15.428 | 0 | 0 | 0 | 2 | 15.428 | 4 | -121590396
49 | K | 631351101.S | Debnenie stien, rýh a otvorov v podlahách zhotovenie | m2 | 21.798 | 16.004 | 348.855 |  |  |  | znížená | 0.408 | 8.8936 | 0.00786 | 0.17133 | 0 | 0 | 4 | K | 2 | ROZPOCET | 0 | 348.855 | 0 | 0 | 0 | 2 | 348.855 | 4 | -1111460074
50 | K | 631351102.S | Debnenie stien, rýh a otvorov v podlahách odstránenie | m2 | 21.798 | 5.518 | 120.281 |  |  |  | znížená | 0.248 | 5.4059 | 0 | 0 | 0 | 0 | 4 | K | 2 | ROZPOCET | 0 | 120.281 | 0 | 0 | 0 | 2 | 120.281 | 4 | 918344877
51 | K | 631362402.S | Výstuž mazanín z betónov (z kameniva) a z ľahkých betónov zo sietí KARI, priemer drôtu 4/4 mm, veľkosť oka 150x150 mm | m2 | 792.98 | 2.652 | 2102.983 |  |  |  | znížená | 0.04042 | 32.0523 | 0.0015756 | 1.2494 | 0 | 0 | 4 | K | 2 | ROZPOCET | 0 | 2102.983 | 0 | 0 | 0 | 2 | 2102.983 | 4 | 1938126369
52 | K | 631362442.S | Výstuž mazanín z betónov (z kameniva) a z ľahkých betónov zo sietí KARI, priemer drôtu 8/8 mm, veľkosť oka 150x150 mm | m2 | 26.158 | 7.668 | 200.58 |  |  |  | znížená | 0.047 | 1.2294 | 0.00627 | 0.16401 | 0 | 0 | 4 | K | 2 | ROZPOCET | 0 | 200.58 | 0 | 0 | 0 | 2 | 200.58 | 4 | -1530700686
53 | K | 632452684.S | Cementová samonivelizačná stierka, pevnosti v tlaku 30 MPa, hr. 5 mm | m2 | 792.98 | 15.969 | 12663.098 |  |  |  | znížená | 0.21331 | 169.1506 | 0.00867 | 6.8751 | 0 | 0 | 4 | K | 2 | ROZPOCET | 0 | 12663.098 | 0 | 0 | 0 | 2 | 12663.098 | 4 | 434669474
| D | 9 | Ostatné konštrukcie a práce-búranie |  |  |  | 25389.454 | [5 empty] | 694.3444 |  | 44.6511 |  | 0 | 1 | D | 1 | ROZPOCET | [6 empty] | 25389.454
54 | K | 916561112.S | Osadenie záhonového alebo parkového obrubníka betón., do lôžka z bet. pros. tr. C 16/20 s bočnou oporou | m | 172.72 | 9.427 | 1628.231 |  |  |  | znížená | 0.192 | 33.1622 | 0.09853 | 17.0181 | 0 | 0 | 4 | K | 2 | ROZPOCET | 0 | 1628.231 | 0 | 0 | 0 | 2 | 1628.231 | 4 | -737793465
55 | M | 592170001800.S | Obrubník parkový, lxšxv 1000x50x200 mm, prírodný | ks | 174.447 | 2.747 | 479.206 |  |  |  | znížená | 0 | 0 | 0.0235 | 4.0995 | 0 | 0 | 8 | M | 2 | ROZPOCET | 0 | 479.206 | 0 | 0 | 0 | 2 | 479.206 | 4 | -1475167950
56 | K | 941941031.S | Montáž lešenia ľahkého pracovného radového s podlahami šírky od 0,80 do 1,00 m, výšky do 10 m | m2 | 400.948 | 3.235 | 1297.067 |  |  |  | znížená | 0.132 | 52.9251 | 0.02571 | 10.3084 | 0 | 0 | 4 | K | 2 | ROZPOCET | 0 | 1297.067 | 0 | 0 | 0 | 2 | 1297.067 | 4 | -461966393
57 | K | 941941191.S | Príplatok za prvý a každý ďalší i začatý mesiac použitia lešenia ľahkého pracovného radového s podlahami šírky od 0,80 do 1,00 m, výšky do 10 m | m2 | 1202.844 | 1.77 | 2129.034 |  |  |  | znížená | 0.006 | 7.2171 | 0 | 0 | 0 | 0 | 4 | K | 2 | ROZPOCET | 0 | 2129.034 | 0 | 0 | 0 | 2 | 2129.034 | 4 | -383962664
58 | K | 941941831.S | Demontáž lešenia ľahkého pracovného radového s podlahami šírky nad 0,80 do 1,00 m, výšky do 10 m | m2 | 400.948 | 2.122 | 850.812 |  |  |  | znížená | 0.092 | 36.8872 | 0.02571 | 10.3084 | 0 | 0 | 4 | K | 2 | ROZPOCET | 0 | 850.812 | 0 | 0 | 0 | 2 | 850.812 | 4 | 1528798205
59 | K | 941955001.S | Lešenie ľahké pracovné pomocné, s výškou lešeňovej podlahy do 1,20 m | m2 | 792.67 | 4.063 | 3220.618 |  |  |  | znížená | 0.09921 | 78.6408 | 0.0015286 | 1.2117 | 0 | 0 | 4 | K | 2 | ROZPOCET | 0 | 3220.618 | 0 | 0 | 0 | 2 | 3220.618 | 4 | -343547310
60 | K | 944944103.S | Ochranná sieť na boku lešenia | m2 | 400.948 | 2.179 | 873.666 |  |  |  | znížená | 0.04013 | 16.09 | 5.494e-05 | 0.022028 | 0 | 0 | 4 | K | 2 | ROZPOCET | 0 | 873.666 | 0 | 0 | 0 | 2 | 873.666 | 4 | -315003392
61 | K | 944944803.S | Demontáž ochrannej siete na boku lešenia | m2 | 400.948 | 0.923 | 370.075 |  |  |  | znížená | 0.04 | 16.0379 | 0 | 0 | 0 | 0 | 4 | K | 2 | ROZPOCET | 0 | 370.075 | 0 | 0 | 0 | 2 | 370.075 | 4 | -246861308
62 | K | 944945012.S | Montáž záchytnej striešky zriadenej súčasne s ľahkým alebo ťažkým lešením šírky do 2 m | m | 180.72 | 10.851 | 1960.993 |  |  |  | znížená | 0.201 | 36.3247 | 0.00303 | 0.54758 | 0 | 0 | 4 | K | 2 | ROZPOCET | 0 | 1960.993 | 0 | 0 | 0 | 2 | 1960.993 | 4 | 2078650595
63 | K | 944945192.S | Príplatok za prvý a každý ďalší i začatý mesiac použitia záchytnej striešky do 2 m | m | 542.16 | 1.946 | 1055.043 |  |  |  | znížená | 0.008 | 4.3373 | 0.00165 | 0.89456 | 0 | 0 | 4 | K | 2 | ROZPOCET | 0 | 1055.043 | 0 | 0 | 0 | 2 | 1055.043 | 4 | -802529329
64 | K | 944945812.S | Demontáž záchytnej striešky zriaďovanej súčasne s ľahkým alebo ťažkým lešením, šírky do 2 m | m | 180.72 | 2.929 | 529.329 |  |  |  | znížená | 0.127 | 22.9514 | 0 | 0 | 0 | 0 | 4 | K | 2 | ROZPOCET | 0 | 529.329 | 0 | 0 | 0 | 2 | 529.329 | 4 | -2013491956
65 | K | 952901111.S | Vyčistenie budov pri výške podlaží do 4 m | m2 | 899.27 | 5.878 | 5285.909 |  |  |  | znížená | 0.32401 | 291.3725 | 4.9e-05 | 0.044064 | 0 | 0 | 4 | K | 2 | ROZPOCET | 0 | 5285.909 | 0 | 0 | 0 | 2 | 5285.909 | 4 | -1433185892
66 | K | 953945319.S | Hliníkový soklový profil šírky 203 mm | m | 132.5 | 13.282 | 1759.865 |  |  |  | znížená | 0.188 | 24.91 | 0.0005 | 0.06625 | 0 | 0 | 4 | K | 2 | ROZPOCET | 0 | 1759.865 | 0 | 0 | 0 | 2 | 1759.865 | 4 | 2110045508
67 | K | 953995406.S | Okenný a dverový začisťovací profil | m | 313.67 | 6.218 | 1950.4 |  |  |  | znížená | 0.094 | 29.485 | 0.00023 | 0.072144 | 0 | 0 | 4 | K | 2 | ROZPOCET | 0 | 1950.4 | 0 | 0 | 0 | 2 | 1950.4 | 4 | 670841792
68 | K | 953995411.S | Nadokenný profil so skrytou okapničkou | m | 127.905 | 4.122 | 527.224 |  |  |  | znížená | 0.094 | 12.0231 | 0.00026 | 0.033255 | 0 | 0 | 4 | K | 2 | ROZPOCET | 0 | 527.224 | 0 | 0 | 0 | 2 | 527.224 | 4 | 1019732955
69 | K | 953995416.S | Parapetný profil s integrovanou sieťovinou | m | 44.085 | 4.741 | 209.007 |  |  |  | znížená | 0.094 | 4.144 | 0.00016 | 0.0070536 | 0 | 0 | 4 | K | 2 | ROZPOCET | 0 | 209.007 | 0 | 0 | 0 | 2 | 209.007 | 4 | 1492613051
70 | K | 953995421.S | Rohový profil s integrovanou sieťovinou - pevný | m | 163.628 | 3.209 | 525.082 |  |  |  | znížená | 0.094 | 15.381 | 7e-05 | 0.011454 | 0 | 0 | 4 | K | 2 | ROZPOCET | 0 | 525.082 | 0 | 0 | 0 | 2 | 525.082 | 4 | -1848102401
71 | K | 953995433.S | Ukončovací profil pre odvetranie striech | m | 132.5 | 5.569 | 737.893 |  |  |  | znížená | 0.094 | 12.455 | 5e-05 | 0.006625 | 0 | 0 | 4 | K | 2 | ROZPOCET | 0 | 737.893 | 0 | 0 | 0 | 2 | 737.893 | 4 | -2106470051
| D | 99 | Presun hmôt HSV |  |  |  | 23677.115 | [5 empty] | 1202.0351 |  | 0 |  | 0 | 1 | D | 1 | ROZPOCET | [6 empty] | 23677.115
72 | K | 999281111.S | Presun hmôt pre opravy a údržbu objektov vrátane vonkajších plášťov výšky do 25 m | t | 488.037 | 48.515 | 23677.115 |  |  |  | znížená | 2.463 | 1202.0351 | 0 | 0 | 0 | 0 | 4 | K | 2 | ROZPOCET | 0 | 23677.115 | 0 | 0 | 0 | 2 | 23677.115 | 4 | 1776242211
| D | PSV | Práce a dodávky PSV |  |  |  | 306523.14 | [5 empty] | 2540.3802 |  | 32.7528 |  | 0 | 2 | D | 0 | ROZPOCET | [6 empty] | 306523.14
| D | 711 | Izolácie proti vode a vlhkosti |  |  |  | 24164.931 | [5 empty] | 355.9667 |  | 0.97534 |  | 0 | 2 | D | 1 | ROZPOCET | [6 empty] | 24164.931
73 | K | 711111001.S | Zhotovenie izolácie proti zemnej vlhkosti vodorovná náterom penetračným za studena | m2 | 911.438 | 0.76 | 692.693 |  |  |  | znížená | 0.031 | 28.2546 | 0 | 0 | 0 | 0 | 4 | K | 2 | ROZPOCET | 0 | 692.693 | 0 | 0 | 0 | 2 | 692.693 | 4 | 1531363911
74 | M | 211803 | Penetračný náter SIPLAST PRIMER (30kg balenie), modifikovaný SBS, asfaltové pásy ICOPAL | bal | 6.41 | 150 | 961.5 |  |  |  | znížená | 0 | 0 | 0 | 0 | 0 | 0 | 8 | M | 2 | ROZPOCET | 0 | 961.5 | 0 | 0 | 0 | 2 | 961.5 | 4 | -1709128718
75 | K | 711112001.S | Zhotovenie izolácie proti zemnej vlhkosti zvislá penetračným náterom za studena | m2 | 59.805 | 0.937 | 56.037 |  |  |  | znížená | 0.038 | 2.2726 | 0 | 0 | 0 | 0 | 16 | K | 2 | ROZPOCET | 0 | 56.037 | 0 | 0 | 0 | 2 | 56.037 | 16 | 1247762738
76 | M | 211803 | Penetračný náter SIPLAST PRIMER (30kg balenie), modifikovaný SBS, asfaltové pásy ICOPAL | bal | 0.421 | 150 | 63.15 |  |  |  | znížená | 0 | 0 | 0 | 0 | 0 | 0 | 32 | M | 2 | ROZPOCET | 0 | 63.15 | 0 | 0 | 0 | 2 | 63.15 | 16 | -921977937
77 | K | 711132107.S | Zhotovenie izolácie proti zemnej vlhkosti nopovou fóliou položenou voľne na ploche zvislej | m2 | 129.056 | 4.615 | 595.593 |  |  |  | znížená | 0.16595 | 21.4168 | 0.00075 | 0.096792 | 0 | 0 | 16 | K | 2 | ROZPOCET | 0 | 595.593 | 0 | 0 | 0 | 2 | 595.593 | 16 | -653769711
78 | M | 283230002700.S | Nopová HDPE fólia hrúbky 0,5 mm, výška nopu 8 mm, proti zemnej vlhkosti s radónovou ochranou, pre spodnú stavbu | m2 | 148.414 | 1.503 | 223.066 |  |  |  | znížená | 0 | 0 | 0.002 | 0.29683 | 0 | 0 | 32 | M | 2 | ROZPOCET | 0 | 223.066 | 0 | 0 | 0 | 2 | 223.066 | 16 | -1095631889
79 | K | 711141559.S | Zhotovenie izolácie proti zemnej vlhkosti a tlakovej vode vodorovná NAIP pritavením | m2 | 911.438 | 5.867 | 5347.407 |  |  |  | znížená | 0.211 | 192.3134 | 0.00054 | 0.49218 | 0 | 0 | 16 | K | 2 | ROZPOCET | 0 | 5347.407 | 0 | 0 | 0 | 2 | 5347.407 | 16 | -298807817
80 | M | N2104 | Elastobit GG 40 | m2 | 1048.154 | 7.6 | 7965.97 |  |  |  | znížená | 0 | 0 | 0 | 0 | 0 | 0 | 32 | M | 2 | ROZPOCET | 0 | 7965.97 | 0 | 0 | 0 | 2 | 7965.97 | 16 | 1480812779
81 | K | 711142559.S | Zhotovenie izolácie proti zemnej vlhkosti a tlakovej vode zvislá NAIP pritavením | m2 | 59.805 | 6.358 | 380.24 |  |  |  | znížená | 0.231 | 13.815 | 0.00054 | 0.032295 | 0 | 0 | 16 | K | 2 | ROZPOCET | 0 | 380.24 | 0 | 0 | 0 | 2 | 380.24 | 16 | -563420799
82 | M | N2104 | Elastobit GG 40 | m2 | 71.766 | 7.6 | 545.422 |  |  |  | znížená | 0 | 0 | 0 | 0 | 0 | 0 | 32 | M | 2 | ROZPOCET | 0 | 545.422 | 0 | 0 | 0 | 2 | 545.422 | 16 | -1331092605
83 | K | 711210230.S | Zhotovenie izolácie impregnáciou vodorovných povrchov keramických obkladov a dlažieb | m2 | 102.28 | 0.736 | 75.278 |  |  |  | znížená | 0.03 | 3.0684 | 0 | 0 | 0 | 0 | 16 | K | 2 | ROZPOCET | 0 | 75.278 | 0 | 0 | 0 | 2 | 75.278 | 16 | -945096377
84 | M | 205004009 | Tekutá hydroizolačná fólia pod obkladové prvky SANIFLEX-EU, 5kg (spotreba 1,2kg/m2) | kg | 122.736 | 6.04 | 741.325 |  |  |  | znížená | 0 | 0 | 0 | 0 | 0 | 0 | 32 | M | 2 | ROZPOCET | 0 | 741.325 | 0 | 0 | 0 | 2 | 741.325 | 16 | -602916904
85 | K | 711210235.S | Zhotovenie izolácie impregnáciou zvislých povrchov keramických obkladov a dlažieb | m2 | 412.827 | 0.811 | 334.803 |  |  |  | znížená | 0.033 | 13.6233 | 0 | 0 | 0 | 0 | 16 | K | 2 | ROZPOCET | 0 | 334.803 | 0 | 0 | 0 | 2 | 334.803 | 16 | 1327562562
86 | M | 205004009 | Tekutá hydroizolačná fólia pod obkladové prvky SANIFLEX-EU, 5kg (spotreba 1,2kg/m2) | kg | 495.392 | 6.04 | 2992.168 |  |  |  | znížená | 0 | 0 | 0 | 0 | 0 | 0 | 32 | M | 2 | ROZPOCET | 0 | 2992.168 | 0 | 0 | 0 | 2 | 2992.168 | 16 | 145210160
87 | K | 711491275.S | Pripevnenie izolácie na plochy zvislé kotviacimi páskami | m | 172.72 | 13.86 | 2393.899 |  |  |  | znížená | 0.47014 | 81.2026 | 3.745e-05 | 0.0064684 | 0 | 0 | 16 | K | 2 | ROZPOCET | 0 | 2393.899 | 0 | 0 | 0 | 2 | 2393.899 | 16 | -1837982698
88 | M | 553430004400.S | Pásik z poplastovaného plechu pre ukončenie fólií z PVC š. 50 mm, dĺ. 2 m | m | 181.356 | 1.128 | 204.57 |  |  |  | znížená | 0 | 0 | 0.00028 | 0.05078 | 0 | 0 | 32 | M | 2 | ROZPOCET | 0 | 204.57 | 0 | 0 | 0 | 2 | 204.57 | 16 | -2138518806
89 | K | 998711202.S | Presun hmôt pre izoláciu proti vode v objektoch výšky nad 6 do 12 m | % | 219.189 | 2.7 | 591.81 |  |  |  | znížená | 0 | 0 | 0 | 0 | 0 | 0 | 16 | K | 2 | ROZPOCET | 0 | 591.81 | 0 | 0 | 0 | 2 | 591.81 | 16 | 837146312
| D | 712 | Izolácie striech, povlakové krytiny |  |  |  | 5643.03 | [5 empty] | 94.46 |  | 0.48166 |  | 0 | 2 | D | 1 | ROZPOCET | [6 empty] | 5643.03
90 | K | 712290010.1 | Zhotovenie parozábrany pre stropy | m2 | 1070.43 | 1.144 | 1224.572 |  |  |  | znížená | 0.04 | 42.8172 | 0 | 0 | 0 | 0 | 16 | K | 2 | ROZPOCET | 0 | 1224.572 | 0 | 0 | 0 | 2 | 1224.572 | 16 | 496001744
91 | M | 283230007150.S | Parozábrana s prelepením spojov páskou (príp.prikotvenie latkou) | m2 | 1230.995 | 1.518 | 1868.65 |  |  |  | znížená | 0 | 0 | 0.00018 | 0.22158 | 0 | 0 | 32 | M | 2 | ROZPOCET | 0 | 1868.65 | 0 | 0 | 0 | 2 | 1868.65 | 16 | -41132428
92 | K | 712290010.S | Zhotovenie parozábrany na strechách | m2 | 61.64 | 1.144 | 70.516 |  |  |  | znížená | 0.04 | 2.4656 | 0 | 0 | 0 | 0 | 16 | K | 2 | ROZPOCET | 0 | 70.516 | 0 | 0 | 0 | 2 | 70.516 | 16 | -126094303
93 | M | 283230007350.S | Parozábrana s prelepením spojov páskou | m2 | 70.886 | 0.579 | 41.043 |  |  |  | znížená | 0 | 0 | 0.00019 | 0.013468 | 0 | 0 | 32 | M | 2 | ROZPOCET | 0 | 41.043 | 0 | 0 | 0 | 2 | 41.043 | 16 | -609542530
94 | K | 712370070.S | Zhotovenie povlakovej krytiny striech plochých do 10° PVC-P fóliou upevnenou prikotvením so zvarením spoju | m2 | 58.96 | 6.942 | 409.3 |  |  |  | znížená | 0.244 | 14.3862 | 0 | 0 | 0 | 0 | 16 | K | 2 | ROZPOCET | 0 | 409.3 | 0 | 0 | 0 | 2 | 409.3 | 16 | -137946415
95 | M | 283220002000.S | Hydroizolačná fólia PVC-P hr. 1,5 mm izolácia plochých striech | m2 | 67.804 | 6.993 | 474.153 |  |  |  | znížená | 0 | 0 | 0.0019 | 0.12883 | 0 | 0 | 32 | M | 2 | ROZPOCET | 0 | 474.153 | 0 | 0 | 0 | 2 | 474.153 | 16 | 2098273771
96 | M | 311970001100.S | Kotviaci prvok do betónu 6,3x160 mm, oceľový | ks | 185.134 | 0.355 | 65.723 |  |  |  | znížená | 0 | 0 | 4e-05 | 0.0074054 | 0 | 0 | 32 | M | 2 | ROZPOCET | 0 | 65.723 | 0 | 0 | 0 | 2 | 65.723 | 16 | 249233169
97 | K | 712973780.S | Detaily k termoplastom všeobecne, stenový kotviaci pásik z hrubopoplast. plechu RŠ 50 mm | m | 26.8 | 16.982 | 455.118 |  |  |  | znížená | 0.54336 | 14.562 | 0.00029726 | 0.0079666 | 0 | 0 | 16 | K | 2 | ROZPOCET | 0 | 455.118 | 0 | 0 | 0 | 2 | 455.118 | 16 | 187940706
98 | M | 311690001000.S | Rozperný nit 6x30 mm do betónu, hliníkový | ks | 214.4 | 0.162 | 34.733 |  |  |  | znížená | 0 | 0 | 0.0001 | 0.02144 | 0 | 0 | 32 | M | 2 | ROZPOCET | 0 | 34.733 | 0 | 0 | 0 | 2 | 34.733 | 16 | 453422405
99 | K | 712973820.S | Detaily k termoplastom všeobecne, oplechovanie okraja odkvapovou záveternou lištou z hrubopolpast. plechu RŠ 165 mm | m | 3.6 | 22.678 | 81.641 |  |  |  | znížená | 0.61112 | 2.2 | 0.0010827 | 0.0038979 | 0 | 0 | 16 | K | 2 | ROZPOCET | 0 | 81.641 | 0 | 0 | 0 | 2 | 81.641 | 16 | -1499096908
100 | M | 311690001000.S | Rozperný nit 6x30 mm do betónu, hliníkový | ks | 28.8 | 0.162 | 4.666 |  |  |  | znížená | 0 | 0 | 0.0001 | 0.00288 | 0 | 0 | 32 | M | 2 | ROZPOCET | 0 | 4.666 | 0 | 0 | 0 | 2 | 4.666 | 16 | -1045779247
101 | K | 712973880.S | Detaily k termoplastom všeobecne, oplechovanie okraja odkvapovou lištou z hrubopolpast. plechu RŠ 165 mm | m | 26.8 | 22.687 | 608.012 |  |  |  | znížená | 0.61112 | 16.378 | 0.001083 | 0.029024 | 0 | 0 | 16 | K | 2 | ROZPOCET | 0 | 608.012 | 0 | 0 | 0 | 2 | 608.012 | 16 | -1454940694
102 | M | 311690001000.S | Rozperný nit 6x30 mm do betónu, hliníkový | ks | 214.4 | 0.162 | 34.733 |  |  |  | znížená | 0 | 0 | 0.0001 | 0.02144 | 0 | 0 | 32 | M | 2 | ROZPOCET | 0 | 34.733 | 0 | 0 | 0 | 2 | 34.733 | 16 | 1788324540
103 | K | 712990040.S | Položenie geotextílie vodorovne alebo zvislo na strechy ploché do 10° | m2 | 58.96 | 0.784 | 46.225 |  |  |  | znížená | 0.028 | 1.6509 | 0 | 0 | 0 | 0 | 16 | K | 2 | ROZPOCET | 0 | 46.225 | 0 | 0 | 0 | 2 | 46.225 | 16 | -1615892977
104 | M | 693110003740.S | Geotextília polypropylénová netkaná 350 g/m2 | m2 | 67.804 | 1.036 | 70.245 |  |  |  | znížená | 0 | 0 | 0.00035 | 0.023731 | 0 | 0 | 32 | M | 2 | ROZPOCET | 0 | 70.245 | 0 | 0 | 0 | 2 | 70.245 | 16 | -1458339849
105 | K | 998712202.S | Presun hmôt pre izoláciu povlakovej krytiny v objektoch výšky nad 6 do 12 m | % | 54.893 | 2.8 | 153.7 |  |  |  | znížená | 0 | 0 | 0 | 0 | 0 | 0 | 16 | K | 2 | ROZPOCET | 0 | 153.7 | 0 | 0 | 0 | 2 | 153.7 | 16 | 608932645
| D | 713 | Izolácie tepelné |  |  |  | 99024.86 | [5 empty] | 379.0874 |  | 7.4984 |  | 0 | 2 | D | 1 | ROZPOCET | [6 empty] | 99024.86
106 | K | 713111111.S | Montáž tepelnej izolácie stropov minerálnou vlnou, vrchom kladenou voľne | m2 | 2961.885 | 1.961 | 5808.256 |  |  |  | znížená | 0.093 | 275.4553 | 0 | 0 | 0 | 0 | 16 | K | 2 | ROZPOCET | 0 | 5808.256 | 0 | 0 | 0 | 2 | 5808.256 | 16 | -447917890
107 | M | 631640000600 | Doska ISOVER MULTIMAX 150x600x1200 mm izolácia zo sklenej vlny vhodná pre izolovanie šikmých striech a odvetraných fasád | m2 | 2014.082 | 30.286 | 60998.487 |  |  |  | znížená | 0 | 0 | 0.0018 | 3.6253 | 0 | 0 | 32 | M | 2 | ROZPOCET | 0 | 60998.487 | 0 | 0 | 0 | 2 | 60998.487 | 16 | -1768199383
108 | M | 631640000200 | Doska ISOVER MULTIMAX 50x600x1200 mm izolácia zo sklenej vlny vhodná pre izolovanie šikmých striech a odvetraných fasád | m2 | 1007.041 | 10.604 | 10678.663 |  |  |  | znížená | 0 | 0 | 0.00072 | 0.72507 | 0 | 0 | 32 | M | 2 | ROZPOCET | 0 | 10678.663 | 0 | 0 | 0 | 2 | 10678.663 | 16 | 253381192
109 | K | 713100100.1 | Zakrývanie tepelnej izolácie fóliou - difúznou, vetrotesné uloženie | m2 | 1025.665 | 2.254 | 2311.849 |  |  |  | znížená | 0.045 | 46.1549 | 0 | 0 | 0 | 0 | 16 | K | 2 | ROZPOCET | 0 | 2311.849 | 0 | 0 | 0 | 2 | 2311.849 | 16 | 1384961549
110 | M | 283230005900.1 | Difúzne otvorená fólia proti špiuneniu a ochladzovaniu tepelnej izolácie, vetrotesné uloženie | m2 | 1179.515 | 5.427 | 6401.228 |  |  |  | znížená | 0 | 0 | 0.00027 | 0.31847 | 0 | 0 | 32 | M | 2 | ROZPOCET | 0 | 6401.228 | 0 | 0 | 0 | 2 | 6401.228 | 16 | 1007078555
111 | K | 713122111.S | Montáž tepelnej izolácie podláh polystyrénom, kladeným voľne v jednej vrstve | m2 | 610.62 | 1.358 | 829.222 |  |  |  | znížená | 0.065 | 39.6903 | 0 | 0 | 0 | 0 | 16 | K | 2 | ROZPOCET | 0 | 829.222 | 0 | 0 | 0 | 2 | 829.222 | 16 | 1378388887
112 | M | 283720000600.S | Doska EPS hr. 90 mm, pevnosť v tlaku 100 kPa, na zateplenie podláh a plochých striech | m2 | 622.832 | 10.497 | 6537.868 |  |  |  | znížená | 0 | 0 | 0.00194 | 1.2083 | 0 | 0 | 32 | M | 2 | ROZPOCET | 0 | 6537.868 | 0 | 0 | 0 | 2 | 6537.868 | 16 | 1736708331
113 | K | 713122111.S | Montáž tepelnej izolácie podláh polystyrénom, kladeným voľne v jednej vrstve | m2 | 182.36 | 1.358 | 247.645 |  |  |  | znížená | 0.065 | 11.8534 | 0 | 0 | 0 | 0 | 16 | K | 2 | ROZPOCET | 0 | 247.645 | 0 | 0 | 0 | 2 | 247.645 | 16 | -267170778
114 | M | 283720007600.S | Doska EPS hr. 40 mm, pevnosť v tlaku 100 kPa, na zateplenie podláh a plochých striech | m2 | 186.007 | 4.479 | 833.125 |  |  |  | znížená | 0 | 0 | 0.00078 | 0.14509 | 0 | 0 | 32 | M | 2 | ROZPOCET | 0 | 833.125 | 0 | 0 | 0 | 2 | 833.125 | 16 | 1386938713
115 | K | 713141250.S | Montáž tepelnej izolácie striech plochých do 10° minerálnou vlnou, dvojvrstvová kladenými voľne | m2 | 48.24 | 2.996 | 144.527 |  |  |  | znížená | 0.123 | 5.9335 | 0 | 0 | 0 | 0 | 16 | K | 2 | ROZPOCET | 0 | 144.527 | 0 | 0 | 0 | 2 | 144.527 | 16 | 542586520
116 | M | 631440025400.S | Doska z minerálnej vlny hr. 100 mm, izolácia pre zateplenie plochých striech | m2 | 98.41 | 29.131 | 2866.782 |  |  |  | znížená | 0 | 0 | 0.015 | 1.4761 | 0 | 0 | 32 | M | 2 | ROZPOCET | 0 | 2866.782 | 0 | 0 | 0 | 2 | 2866.782 | 16 | -1388382563
117 | K | 998713202.S | Presun hmôt pre izolácie tepelné v objektoch výšky nad 6 m do 12 m | % | 976.577 | 1.4 | 1367.208 |  |  |  | znížená | 0 | 0 | 0 | 0 | 0 | 0 | 16 | K | 2 | ROZPOCET | 0 | 1367.208 | 0 | 0 | 0 | 2 | 1367.208 | 16 | -1281220969
| D | 722 | Zdravotechnika - vnútorný vodovod |  |  |  | 651.085 | [5 empty] | 2.2476 |  | 0.12536 |  | 0 | 2 | D | 1 | ROZPOCET | [6 empty] | 651.085
118 | K | 722250005.S | Montáž hydrantového systému s tvarovo stálou hadicou D 25 | súb. | 1 | 22.452 | 22.452 |  |  |  | znížená | 0.94034 | 0.94034 | 0.00026045 | 0.00026045 | 0 | 0 | 16 | K | 2 | ROZPOCET | 0 | 22.452 | 0 | 0 | 0 | 2 | 22.452 | 16 | 545787474
119 | M | 449150003100 | Hydrantový systém s tvarovo stálou hadicou D 25, hadica 30 m, skriňa 650x650x285 mm, plné dvierka, prúdnica ekv.10 | ks | 1 | 428.191 | 428.191 |  |  |  | znížená | 0 | 0 | 0.0185 | 0.0185 | 0 | 0 | 32 | M | 2 | ROZPOCET | 0 | 428.191 | 0 | 0 | 0 | 2 | 428.191 | 16 | -1499265818
120 | K | 722250180.S | Montáž hasiaceho prístroja na stenu | ks | 5 | 5.689 | 28.445 |  |  |  | znížená | 0.26145 | 1.3073 | 0 | 0 | 0 | 0 | 16 | K | 2 | ROZPOCET | 0 | 28.445 | 0 | 0 | 0 | 2 | 28.445 | 16 | 1419760369
121 | M | 449170000900.S | Prenosný hasiaci prístroj práškový P6Če 6 kg, 21A+piktogram | ks | 5 | 33.43 | 167.15 |  |  |  | znížená | 0 | 0 | 0.02132 | 0.1066 | 0 | 0 | 32 | M | 2 | ROZPOCET | 0 | 167.15 | 0 | 0 | 0 | 2 | 167.15 | 16 | 1216282936
122 | K | 998722202.S | Presun hmôt pre vnútorný vodovod v objektoch výšky nad 6 do 12 m | % | 6.462 | 0.75 | 4.847 |  |  |  | znížená | 0 | 0 | 0 | 0 | 0 | 0 | 16 | K | 2 | ROZPOCET | 0 | 4.847 | 0 | 0 | 0 | 2 | 4.847 | 16 | 1379962103
| D | 763 | Konštrukcie - drevostavby |  |  |  | 1134.061 | [5 empty] | 33.611 |  | 0.46418 |  | 0 | 2 | D | 1 | ROZPOCET | [6 empty] | 1134.061
123 | K | 763120011.S | Sadrokartónová inštalačná predstena pre sanitárne zariadenia, kca CD+UD, dvojito opláštená doskou impregnovanou H2 2x12,5 mm | m2 | 21.33 | 52.537 | 1120.614 |  |  |  | znížená | 1.5758 | 33.611 | 0.021762 | 0.46418 | 0 | 0 | 16 | K | 2 | ROZPOCET | 0 | 1120.614 | 0 | 0 | 0 | 2 | 1120.614 | 16 | 1706275669
124 | K | 998763403.S | Presun hmôt pre sadrokartónové konštrukcie v stavbách (objektoch) výšky od 7 do 24 m | % | 11.206 | 1.2 | 13.447 |  |  |  | znížená | 0 | 0 | 0 | 0 | 0 | 0 | 16 | K | 2 | ROZPOCET | 0 | 13.447 | 0 | 0 | 0 | 2 | 13.447 | 16 | 1873810683
| D | 764 | Konštrukcie klampiarske |  |  |  | 9393.531 | [5 empty] | 273.2666 |  | 1.2312 |  | 0 | 2 | D | 1 | ROZPOCET | [6 empty] | 9393.531
125 | K | 764351405.S | Žľaby z pozinkovaného farbeného PZf plechu hr. 0,6 mm, vrátane hákov, čiel, rohov a dilatácií pododkvapové štvorhranné r.š. 400 mm | m | 200.35 | 35.461 | 7104.611 |  |  |  | znížená | 1.071 | 214.5748 | 0.0047 | 0.94165 | 0 | 0 | 16 | K | 2 | ROZPOCET | 0 | 7104.611 | 0 | 0 | 0 | 2 | 7104.611 | 16 | -1659050749
126 | K | 764359432.S | Kotlík štvorhranný z pozinkovaného farbeného PZf plechu, pre pododkvapové žľaby rozmerov 200x300x400 mm | ks | 7 | 49.251 | 344.757 |  |  |  | znížená | 1.4659 | 10.2616 | 0.0048374 | 0.033862 | 0 | 0 | 16 | K | 2 | ROZPOCET | 0 | 344.757 | 0 | 0 | 0 | 2 | 344.757 | 16 | -1642949205
127 | K | 764410440.S | Oplechovanie parapetov z pozinkovaného farbeného PZf plechu, vrátane rohov r.š. 250 mm | m | 46.185 | 17.441 | 805.513 |  |  |  | znížená | 0.463 | 21.3837 | 0.00226 | 0.10438 | 0 | 0 | 16 | K | 2 | ROZPOCET | 0 | 805.513 | 0 | 0 | 0 | 2 | 805.513 | 16 | 2005171910
128 | K | 764451403.S | Zvodové rúry z pozinkovaného farbeného PZf plechu hr. 0,6 mm, vrátane lemov so zaústením, manžiet, kolien, vpustov vody a prechodových kusov, štvorcové, s dĺžkou strany 120 mm | m | 28.5 | 33.807 | 963.5 |  |  |  | znížená | 0.949 | 27.0465 | 0.00531 | 0.15133 | 0 | 0 | 16 | K | 2 | ROZPOCET | 0 | 963.5 | 0 | 0 | 0 | 2 | 963.5 | 16 | -1140859240
129 | K | 998764202.S | Presun hmôt pre konštrukcie klampiarske v objektoch výšky nad 6 do 12 m | % | 92.184 | 1.9 | 175.15 |  |  |  | znížená | 0 | 0 | 0 | 0 | 0 | 0 | 16 | K | 2 | ROZPOCET | 0 | 175.15 | 0 | 0 | 0 | 2 | 175.15 | 16 | 102341282
| D | 766 | Konštrukcie stolárske |  |  |  | 79515.233 | [5 empty] | 362.6024 |  | 2.5126 |  | 0 | 2 | D | 1 | ROZPOCET | [6 empty] | 79515.233
130 | K | 766621400.S | Montáž okien plastových s hydroizolačnými páskami (exteriérová a interiérová) | m | 158.4 | 16.396 | 2597.126 |  |  |  | znížená | 0.603 | 95.5152 | 0.00022 | 0.034848 | 0 | 0 | 16 | K | 2 | ROZPOCET | 0 | 2597.126 | 0 | 0 | 0 | 2 | 2597.126 | 16 | -929658214
131 | M | 283290006100.S | Tesniaca paropriepustná fólia polymér-flísová, š. 290 mm, dĺ. 30 m, pre tesnenie pripájacej škáry okenného rámu a muriva z exteriéru | m | 166.32 | 2.41 | 400.831 |  |  |  | znížená | 0 | 0 | 0.0001 | 0.016632 | 0 | 0 | 32 | M | 2 | ROZPOCET | 0 | 400.831 | 0 | 0 | 0 | 2 | 400.831 | 16 | 575205810
132 | M | 283290006200.S | Tesniaca paronepriepustná fólia polymér-flísová, š. 70 mm, dĺ. 30 m, pre tesnenie pripájacej škáry okenného rámu a muriva z interiéru | m | 166.32 | 0.91 | 151.351 |  |  |  | znížená | 0 | 0 | 0.0001 | 0.016632 | 0 | 0 | 32 | M | 2 | ROZPOCET | 0 | 151.351 | 0 | 0 | 0 | 2 | 151.351 | 16 | -835767777
133 | M | 611410091030.O1 | Plastové okno dvojkrídlové P+OS, šxv 2000x1700mm, izolačné trojsklo,číre, 6-komorový profil, kovanie, kľučka, farba grafit RAL 7024 "O1" | ks | 10 | 640 | 6400 |  |  |  | znížená | 0 | 0 | 0.0173 | 0.173 | 0 | 0 | 32 | M | 2 | ROZPOCET | 0 | 6400 | 0 | 0 | 0 | 2 | 6400 | 16 | -118043483
134 | M | 611410091030.O2 | Plastové okno jednokrídlové O, šxv 1000x1700mm, izolačné trojsklo,číre, 6-komorový profil, kovanie, kľučka, farba grafit RAL 7024 "O2" | ks | 3 | 480 | 1440 |  |  |  | znížená | 0 | 0 | 0.0173 | 0.0519 | 0 | 0 | 32 | M | 2 | ROZPOCET | 0 | 1440 | 0 | 0 | 0 | 2 | 1440 | 16 | -367211036
135 | M | 611410091030.O3 | Plastové okno jednokrídlové O, šxv 1200x1200mm, izolačné trojsklo,číre, 6-komorový profil, kovanie, kľučka, farba grafit RAL 7024 "O3" | ks | 1 | 384 | 384 |  |  |  | znížená | 0 | 0 | 0.0173 | 0.0173 | 0 | 0 | 32 | M | 2 | ROZPOCET | 0 | 384 | 0 | 0 | 0 | 2 | 384 | 16 | 389936014
136 | M | 611410091030.O4 | Plastové okno jednokrídlové O, šxv 900x750mm, izolačné trojsklo,číre, 6-komorový profil, kovanie, kľučka, farba grafit RAL 7024 "O4" | ks | 6 | 264 | 1584 |  |  |  | znížená | 0 | 0 | 0.0173 | 0.1038 | 0 | 0 | 32 | M | 2 | ROZPOCET | 0 | 1584 | 0 | 0 | 0 | 2 | 1584 | 16 | 925100474
137 | M | 611410091030.O5 | Plastové okno dvojkrídlové P+OS, šxv 2000x1480mm, izolačné trojsklo,číre, 6-komorový profil, kovanie, kľučka, farba grafit RAL 7024 "O5" | ks | 4 | 544 | 2176 |  |  |  | znížená | 0 | 0 | 0.0173 | 0.0692 | 0 | 0 | 32 | M | 2 | ROZPOCET | 0 | 2176 | 0 | 0 | 0 | 2 | 2176 | 16 | -244760855
138 | M | 611410091030.O6 | Plastové okno jednokrídlové O, šxv 800x750mm, izolačné trojsklo,číre, 6-komorový profil, kovanie, kľučka, farba grafit RAL 7024 "O6" | ks | 2 | 248 | 496 |  |  |  | znížená | 0 | 0 | 0.0173 | 0.0346 | 0 | 0 | 32 | M | 2 | ROZPOCET | 0 | 496 | 0 | 0 | 0 | 2 | 496 | 16 | -837529559
139 | K | 766641161.S | Montáž dverí plastových, vchodových exteriíérových, 1 m obvodu dverí | m | 175.12 | 11.592 | 2029.991 |  |  |  | znížená | 0.283 | 49.559 | 0.00043 | 0.075302 | 0 | 0 | 16 | K | 2 | ROZPOCET | 0 | 2029.991 | 0 | 0 | 0 | 2 | 2029.991 | 16 | 1853774142
140 | M | 611730000030.D1 | Vchod. dvere plastové jednokr. von otváravé s pevným nadsvetlíkom, st. otvor: šxv 1300x2400mm, dverný otvor: šxv 1100x2100+nadsvetlík, izolačné trojsklo číre, plastový rám-zárubeň, kľučky, kovanie, farba grafit RAL 7024 "D1" | ks | 2 | 1488 | 2976 |  |  |  | znížená | 0 | 0 | 0.0147 | 0.0294 | 0 | 0 | 32 | M | 2 | ROZPOCET | 0 | 2976 | 0 | 0 | 0 | 2 | 2976 | 16 | -1081854437
141 | M | 611730000030.D2 | Vchod. dvere plastové jednokr. von otváravé s pevným nadsvetlíkom, st. otvor: šxv 1300x2400mm, dverný otvor: šxv 1100x1970+nadsvetlík, izolačné trojsklo číre, plastový rám-zárubeň, kľučky, kovanie, farba grafit RAL 7024 "D2" | ks | 1 | 1488 | 1488 |  |  |  | znížená | 0 | 0 | 0.0147 | 0.0147 | 0 | 0 | 32 | M | 2 | ROZPOCET | 0 | 1488 | 0 | 0 | 0 | 2 | 1488 | 16 | -1283554876
142 | M | 611730000030.D3 | Vchod. dvere plastové jednokr. von otváravé, st. otvor: šxv 1300x2230mm, dverný otvor: šxv 1100x2200, izolačné trojsklo číre, plastový rám-zárubeň, kľučky, kovanie, farba grafit RAL 7024 "D3" | ks | 2 | 1376 | 2752 |  |  |  | znížená | 0 | 0 | 0.0147 | 0.0294 | 0 | 0 | 32 | M | 2 | ROZPOCET | 0 | 2752 | 0 | 0 | 0 | 2 | 2752 | 16 | -1517268304
143 | M | 611730000030.D4 | Vchod. dvere plastové jednokr. von otváravé s pevným nadsvetlíkom, st. otvor: šxv 1200x2400mm, dverný otvor: šxv 1000x2100+nadsvetlík, izolačné trojsklo číre, plastový rám-zárubeň, kľučky, kovanie, farba grafit RAL 7024 "D4" | ks | 2 | 1450 | 2900 |  |  |  | znížená | 0 | 0 | 0.0147 | 0.0294 | 0 | 0 | 32 | M | 2 | ROZPOCET | 0 | 2900 | 0 | 0 | 0 | 2 | 2900 | 16 | 715335915
144 | M | 611730000030.S1 | Zasklená stena plastová s posuvnými dverami šxv 1450x2100mm, s nadsvetlíkom, st.otvor: šxv 5120x2400mm, izolačné trojsklo číre, plastový profil s prerušeným tepelným mostom, farba grafit RAL 7024 "S1" | ks | 1 | 4917 | 4917 |  |  |  | znížená | 0 | 0 | 0.0147 | 0.0147 | 0 | 0 | 32 | M | 2 | ROZPOCET | 0 | 4917 | 0 | 0 | 0 | 2 | 4917 | 16 | 1775725374
145 | M | 611730000030.S2 | Zasklená stena plastová s posuvnými dverami šxv 1450x1970mm, st.otvor: šxv 6720x2400mm, izolačné trojsklo číre, plastový profil s prerušeným tepelným mostom, farba grafit RAL 7024 "S2" | ks | 1 | 5513 | 5513 |  |  |  | znížená | 0 | 0 | 0.0147 | 0.0147 | 0 | 0 | 32 | M | 2 | ROZPOCET | 0 | 5513 | 0 | 0 | 0 | 2 | 5513 | 16 | -850976940
146 | M | 611730000030.S3 | Zasklená stena plastová s jednokrídlovými dverami šxv 1450100x2100mm, st.otvor: šxv 4900x2400mm, izolačné trojsklo číre, plastový profil s prerušeným tepelným mostom, farba grafit RAL 7024 "S3" | ks | 3 | 3998 | 11994 |  |  |  | znížená | 0 | 0 | 0.0147 | 0.0441 | 0 | 0 | 32 | M | 2 | ROZPOCET | 0 | 11994 | 0 | 0 | 0 | 2 | 11994 | 16 | -1630976078
147 | M | 611730000030.S4 | Zasklená stena plastová dvojkrídlová, st.otvor: šxv 3600x2200mm, izolačné trojsklo číre, plastový profil s prerušeným tepelným mostom, farba grafit RAL 7024 "S4" | ks | 1 | 2376 | 2376 |  |  |  | znížená | 0 | 0 | 0.0147 | 0.0147 | 0 | 0 | 32 | M | 2 | ROZPOCET | 0 | 2376 | 0 | 0 | 0 | 2 | 2376 | 16 | 1183938492
148 | M | 611730000030.S5 | Zasklená stena plastová dvojkrídlová, st.otvor: šxv 3585x2200mm, izolačné trojsklo číre, plastový profil s prerušeným tepelným mostom, farba grafit RAL 7024 "S5" | ks | 1 | 2366 | 2366 |  |  |  | znížená | 0 | 0 | 0.0147 | 0.0147 | 0 | 0 | 32 | M | 2 | ROZPOCET | 0 | 2366 | 0 | 0 | 0 | 2 | 2366 | 16 | -543494511
149 | M | 611730000030.S6 | Interiérová zasklená stena v zádverí, na predelenie priestoru (odkladanie šatstva), šxv 2825x2750mm "S6" | ks | 1 | 1723 | 1723 |  |  |  | znížená | 0 | 0 | 0.0147 | 0.0147 | 0 | 0 | 32 | M | 2 | ROZPOCET | 0 | 1723 | 0 | 0 | 0 | 2 | 1723 | 16 | 1904531832
150 | K | 766642115.S | Montáž dverí posuvných jednokrídlových, posun na stene | ks | 2 | 98.083 | 196.166 |  |  |  | znížená | 4.1548 | 8.3096 | 0 | 0 | 0 | 0 | 16 | K | 2 | ROZPOCET | 0 | 196.166 | 0 | 0 | 0 | 2 | 196.166 | 16 | -1302694899
151 | M | 611610002900.D8 | Dvere vnútorné jednokrídlové, šxv 1100x1970mm , výplň DTD doska, povrch CPL laminát, mechanicky odolné plné "D8" | ks | 2 | 221.75 | 443.5 |  |  |  | znížená | 0 | 0 | 0.025 | 0.05 | 0 | 0 | 32 | M | 2 | ROZPOCET | 0 | 443.5 | 0 | 0 | 0 | 2 | 443.5 | 16 | 737323913
152 | M | 611610006300.S | Montážny materiál pre dvere, okná | eur | 188 | 1 | 188 |  |  |  | znížená | 0 | 0 | 0 | 0 | 0 | 0 | 32 | M | 2 | ROZPOCET | 0 | 188 | 0 | 0 | 0 | 2 | 188 | 16 | 647813231
153 | K | 766662113.S | Montáž dverového krídla otočného jednokrídlového do zárubne, vrátane kovania | ks | 36 | 44.791 | 1612.476 |  |  |  | znížená | 2.045 | 73.6204 | 0 | 0 | 0 | 0 | 16 | K | 2 | ROZPOCET | 0 | 1612.476 | 0 | 0 | 0 | 2 | 1612.476 | 16 | -658184917
154 | M | 549150000600.S | Kľučka dverová a rozeta 2x, nehrdzavejúca oceľ, povrch nerez brúsený | ks | 36 | 23.102 | 831.672 |  |  |  | znížená | 0 | 0 | 0.001 | 0.036 | 0 | 0 | 32 | M | 2 | ROZPOCET | 0 | 831.672 | 0 | 0 | 0 | 2 | 831.672 | 16 | 502242994
155 | M | 611610002900.D5 | Dvere vnútorné jednokrídlové, šxv 1100x1970mm , výplň DTD doska, povrch CPL laminát, mechanicky odolné plné "D5" | ks | 22 | 221.75 | 4878.5 |  |  |  | znížená | 0 | 0 | 0.025 | 0.55 | 0 | 0 | 32 | M | 2 | ROZPOCET | 0 | 4878.5 | 0 | 0 | 0 | 2 | 4878.5 | 16 | 1569881359
156 | M | 611610002900.D6 | Dvere vnútorné jednokrídlové, šxv 900x1970mm , výplň DTD doska, povrch CPL laminát, mechanicky odolné plné "D6" | ks | 6 | 202.467 | 1214.802 |  |  |  | znížená | 0 | 0 | 0.025 | 0.15 | 0 | 0 | 32 | M | 2 | ROZPOCET | 0 | 1214.802 | 0 | 0 | 0 | 2 | 1214.802 | 16 | 1124039650
157 | M | 611610002900.D7 | Dvere vnútorné jednokrídlové, šxv 800x1970mm , výplň DTD doska, povrch CPL laminát, mechanicky odolné plné "D7" | ks | 8 | 192.826 | 1542.608 |  |  |  | znížená | 0 | 0 | 0.025 | 0.2 | 0 | 0 | 32 | M | 2 | ROZPOCET | 0 | 1542.608 | 0 | 0 | 0 | 2 | 1542.608 | 16 | -386003780
158 | K | 766694151.S | Montáž parapetnej dosky plastovej šírky nad 300 mm, dĺžky do 1000 mm | ks | 11 | 13.074 | 143.814 |  |  |  | znížená | 0.518 | 5.698 | 0.0003 | 0.0033 | 0 | 0 | 16 | K | 2 | ROZPOCET | 0 | 143.814 | 0 | 0 | 0 | 2 | 143.814 | 16 | 328282417
159 | K | 766694152.S | Montáž parapetnej dosky plastovej šírky nad 300 mm, dĺžky 1000-1600 mm | ks | 1 | 17.781 | 17.781 |  |  |  | znížená | 0.713 | 0.713 | 0.00036 | 0.00036 | 0 | 0 | 16 | K | 2 | ROZPOCET | 0 | 17.781 | 0 | 0 | 0 | 2 | 17.781 | 16 | 595558686
160 | K | 766694153.S | Montáž parapetnej dosky plastovej šírky nad 300 mm, dĺžky 1600-2600 mm | ks | 14 | 24.026 | 336.364 |  |  |  | znížená | 0.966 | 13.524 | 0.00046 | 0.00644 | 0 | 0 | 16 | K | 2 | ROZPOCET | 0 | 336.364 | 0 | 0 | 0 | 2 | 336.364 | 16 | 1532968588
161 | M | 611560000500.S | Parapetná doska plastová, šírka 350 mm, komôrková vnútorná | m | 39.2 | 20.099 | 787.881 |  |  |  | znížená | 0 | 0 | 0.00135 | 0.05292 | 0 | 0 | 32 | M | 2 | ROZPOCET | 0 | 787.881 | 0 | 0 | 0 | 2 | 787.881 | 16 | -1761612510
162 | M | 611560000800.S | Plastové krytky k vnútorným parapetom plastovým, pár | ks | 26 | 0.507 | 13.182 |  |  |  | znížená | 0 | 0 | 0.0001 | 0.0026 | 0 | 0 | 32 | M | 2 | ROZPOCET | 0 | 13.182 | 0 | 0 | 0 | 2 | 13.182 | 16 | -1359226323
163 | K | 766702111.S | Montáž zárubní obložkových pre dvere jednokrídlové | ks | 38 | 75.166 | 2856.308 |  |  |  | znížená | 3.0438 | 115.6633 | 0.000454 | 0.017252 | 0 | 0 | 16 | K | 2 | ROZPOCET | 0 | 2856.308 | 0 | 0 | 0 | 2 | 2856.308 | 16 | 1575356377
164 | M | 611810002700.D5 | Zárubňa vnútorná obložková, šxv 1100x1970 mm, DTD doska, povrch CPL laminát, pre stenu hrúbky 60-170 mm, pre jednokrídlové dvere "D5" | ks | 20 | 185.26 | 3705.2 |  |  |  | znížená | 0 | 0 | 0.015 | 0.3 | 0 | 0 | 32 | M | 2 | ROZPOCET | 0 | 3705.2 | 0 | 0 | 0 | 2 | 3705.2 | 16 | 969282110
165 | M | 611810002700.D6 | Zárubňa vnútorná obložková, šxv 900x1970 mm, DTD doska, povrch CPL laminát, pre stenu hrúbky 60-170 mm, pre jednokrídlové dvere "D6" | ks | 4 | 169.151 | 676.604 |  |  |  | znížená | 0 | 0 | 0.015 | 0.06 | 0 | 0 | 32 | M | 2 | ROZPOCET | 0 | 676.604 | 0 | 0 | 0 | 2 | 676.604 | 16 | 1296687638
166 | M | 611810002700.D7 | Zárubňa vnútorná obložková, šxv 800x1970 mm, DTD doska, povrch CPL laminát, pre stenu hrúbky 60-170 mm, pre jednokrídlové dvere "D7" | ks | 8 | 161.096 | 1288.768 |  |  |  | znížená | 0 | 0 | 0.015 | 0.12 | 0 | 0 | 32 | M | 2 | ROZPOCET | 0 | 1288.768 | 0 | 0 | 0 | 2 | 1288.768 | 16 | 600111239
167 | M | 611810003000.D5 | Zárubňa vnútorná obložková, šxv 1100x1970 mm, DTD doska, povrch CPL laminát, pre stenu hrúbky 360-500 mm, pre jednokrídlové dvere "D5,D8" | ks | 4 | 255.1 | 1020.4 |  |  |  | znížená | 0 | 0 | 0.025 | 0.1 | 0 | 0 | 32 | M | 2 | ROZPOCET | 0 | 1020.4 | 0 | 0 | 0 | 2 | 1020.4 | 16 | -1891896301
168 | M | 611810003000.D6 | Zárubňa vnútorná obložková, šxv 900x1970 mm, DTD doska, povrch CPL laminát, pre stenu hrúbky 360-500 mm, pre jednokrídlové dvere "D6" | ks | 2 | 232.917 | 465.834 |  |  |  | znížená | 0 | 0 | 0.025 | 0.05 | 0 | 0 | 32 | M | 2 | ROZPOCET | 0 | 465.834 | 0 | 0 | 0 | 2 | 465.834 | 16 | 1197818069
169 | K | 998766202.S | Presun hmot pre konštrukcie stolárske v objektoch výšky nad 6 do 12 m | % | 788.842 | 0.8 | 631.074 |  |  |  | znížená | 0 | 0 | 0 | 0 | 0 | 0 | 16 | K | 2 | ROZPOCET | 0 | 631.074 | 0 | 0 | 0 | 2 | 631.074 | 16 | -970640179
| D | 767 | Konštrukcie doplnkové kovové |  |  |  | 16372.006 | [5 empty] | 60.1543 |  | 0.61153 |  | 0 | 2 | D | 1 | ROZPOCET | [6 empty] | 16372.006
170 | K | 767230030.S | Montáž zábradlia nerezové na rampu, výplň rebrovanie, kotvenie do podlahy | m | 14 | 59.34 | 830.76 |  |  |  | znížená | 1.8591 | 26.0268 | 0.001724 | 0.024136 | 0 | 0 | 16 | K | 2 | ROZPOCET | 0 | 830.76 | 0 | 0 | 0 | 2 | 830.76 | 16 | 642416823
171 | M | 553520000400.1 | Zábradlie nerezové pre rampu, horizontálna výplň nerez, výška 900 mm, kotvenie do ŽB múrika | m | 14 | 61.719 | 864.066 |  |  |  | znížená | 0 | 0 | 0.012 | 0.168 | 0 | 0 | 32 | M | 2 | ROZPOCET | 0 | 864.066 | 0 | 0 | 0 | 2 | 864.066 | 16 | 1442070076
172 | K | 767230070.S | Montáž schodiskového madla na stenu | m | 3.1 | 23.673 | 73.386 |  |  |  | znížená | 0.76324 | 2.366 | 0.001724 | 0.0053444 | 0 | 0 | 16 | K | 2 | ROZPOCET | 0 | 73.386 | 0 | 0 | 0 | 2 | 73.386 | 16 | 1321849889
173 | M | 611930000800.S | Drevené madlo schodiskové na stenu, d 42,4 mm, dĺžka 2000 mm, kotvené do steny, nerez, buk | m | 3.1 | 17.11 | 53.041 |  |  |  | znížená | 0 | 0 | 0.0015 | 0.00465 | 0 | 0 | 32 | M | 2 | ROZPOCET | 0 | 53.041 | 0 | 0 | 0 | 2 | 53.041 | 16 | -1880726090
174 | K | 767661500.S | Montáž interierovej žalúzie hliníkovej lamelovej štandardnej | m2 | 148.451 | 5.993 | 889.667 |  |  |  | znížená | 0.20024 | 29.7258 | 0.0001 | 0.014845 | 0 | 0 | 16 | K | 2 | ROZPOCET | 0 | 889.667 | 0 | 0 | 0 | 2 | 889.667 | 16 | -2144638144
175 | M | 611530061400.S | Žalúzie interiérové hliníkové, lamela šírky 18/25 mm,vr.vedenia | m2 | 148.451 | 28.646 | 4252.527 |  |  |  | znížená | 0 | 0 | 0.002 | 0.2969 | 0 | 0 | 32 | M | 2 | ROZPOCET | 0 | 4252.527 | 0 | 0 | 0 | 2 | 4252.527 | 16 | -1409653284
176 | K | 767832100.S | Montáž rebríkov do muriva | m | 3.7 | 15.372 | 56.876 |  |  |  | znížená | 0.55016 | 2.0356 | 9.18e-05 | 0.00033966 | 0 | 0 | 16 | K | 2 | ROZPOCET | 0 | 56.876 | 0 | 0 | 0 | 2 | 56.876 | 16 | -1527493321
177 | M | 553430001200.1 | Rebrík oceľový zvislý na strechu, š.600mm, vr. výroby, kotvenia a povrch.úpravy | m | 3.7 | 100 | 370 |  |  |  | znížená | 0 | 0 | 0.0263 | 0.09731 | 0 | 0 | 32 | M | 2 | ROZPOCET | 0 | 370 | 0 | 0 | 0 | 2 | 370 | 16 | 1291733546
178 | K | 7679999.1 | D+M skladacích harmonikových stien podľa schémy na pôdoryse (podľa výberu investora) | m2 | 25.153 | 350 | 8803.55 |  |  |  | znížená | 0 | 0 | 0 | 0 | 0 | 0 | 16 | K | 2 | ROZPOCET | 0 | 8803.55 | 0 | 0 | 0 | 2 | 8803.55 | 16 | -275521446
179 | K | 998767202.S | Presun hmôt pre kovové stavebné doplnkové konštrukcie v objektoch výšky nad 6 do 12 m | % | 161.939 | 1.1 | 178.133 |  |  |  | znížená | 0 | 0 | 0 | 0 | 0 | 0 | 16 | K | 2 | ROZPOCET | 0 | 178.133 | 0 | 0 | 0 | 2 | 178.133 | 16 | 545230795
| D | 771 | Podlahy z dlaždíc |  |  |  | 12800.463 | [5 empty] | 219.6886 |  | 5.6109 |  | 0 | 2 | D | 1 | ROZPOCET | [6 empty] | 12800.463
180 | K | 771275107.S | Montáž obkladov schodiskových stupňov dlaždicami do tmelu veľ. 300 x 300 mm | m2 | 5.039 | 27.636 | 139.258 |  |  |  | znížená | 1.1596 | 5.843 | 0.00375 | 0.018896 | 0 | 0 | 16 | K | 2 | ROZPOCET | 0 | 139.258 | 0 | 0 | 0 | 2 | 139.258 | 16 | 981881770
181 | K | 771411030.S | Montáž soklíkov z obkladačiek schodiskových stupňovitých do malty v. 100 mm | m | 5.592 | 8.418 | 47.073 |  |  |  | znížená | 0.37223 | 2.0815 | 0.0037847 | 0.021164 | 0 | 0 | 16 | K | 2 | ROZPOCET | 0 | 47.073 | 0 | 0 | 0 | 2 | 47.073 | 16 | -1908789415
182 | K | 771415010.S | Montáž soklíkov z obkladačiek do tmelu v.100 mm | m | 153.62 | 6.948 | 1067.352 |  |  |  | znížená | 0.295 | 45.3179 | 0.00411 | 0.63138 | 0 | 0 | 16 | K | 2 | ROZPOCET | 0 | 1067.352 | 0 | 0 | 0 | 2 | 1067.352 | 16 | 1066336565
183 | K | 771576109.S | Montáž podláh z dlaždíc keramických do tmelu flexibilného mrazuvzdorného veľ. 300 x 300 mm | m2 | 209.63 | 24.19 | 5070.95 |  |  |  | znížená | 0.794 | 166.4462 | 0.0032 | 0.67082 | 0 | 0 | 16 | K | 2 | ROZPOCET | 0 | 5070.95 | 0 | 0 | 0 | 2 | 5070.95 | 16 | 1814208455
184 | M | 597740001600.S | Dlaždice keramické, lxvxhr 300x300x10mm, (v kúpeľni protišmyková R7), (podľa výberu investora) | m2 | 239.814 | 25 | 5995.35 |  |  |  | znížená | 0 | 0 | 0.0178 | 4.2687 | 0 | 0 | 32 | M | 2 | ROZPOCET | 0 | 5995.35 | 0 | 0 | 0 | 2 | 5995.35 | 16 | 2102614200
185 | K | 998771202.S | Presun hmôt pre podlahy z dlaždíc v objektoch výšky nad 6 do 12 m | % | 123.2 | 3.9 | 480.48 |  |  |  | znížená | 0 | 0 | 0 | 0 | 0 | 0 | 16 | K | 2 | ROZPOCET | 0 | 480.48 | 0 | 0 | 0 | 2 | 480.48 | 16 | 2045905971
| D | 776 | Podlahy povlakové |  |  |  | 27334.605 | [5 empty] | 238.6073 |  | 1.9561 |  | 0 | 2 | D | 1 | ROZPOCET | [6 empty] | 27334.605
186 | K | 776420011.S | Lepenie podlahových soklov z PVC vytiahnutím | m | 450.944 | 7.201 | 3247.248 |  |  |  | znížená | 0.251 | 113.1869 | 5e-05 | 0.022547 | 0 | 0 | 16 | K | 2 | ROZPOCET | 0 | 3247.248 | 0 | 0 | 0 | 2 | 3247.248 | 16 | -970794810
187 | K | 776541101.S | Položenie povlakových podláh PVC heterogénnych v pásoch | m2 | 580.65 | 5.461 | 3170.93 |  |  |  | znížená | 0.216 | 125.4204 | 0 | 0 | 0 | 0 | 16 | K | 2 | ROZPOCET | 0 | 3170.93 | 0 | 0 | 0 | 2 | 3170.93 | 16 | -1978384975
188 | M | 284110002620.1 | Podlaha PVC hr. s lepidlom do 5mm (podľa výberu investora) | m2 | 644.516 | 32.305 | 20821.089 |  |  |  | znížená | 0 | 0 | 0.003 | 1.9335 | 0 | 0 | 32 | M | 2 | ROZPOCET | 0 | 20821.089 | 0 | 0 | 0 | 2 | 20821.089 | 16 | 1238285351
189 | K | 998776202.S | Presun hmôt pre podlahy povlakové v objektoch výšky nad 6 do 12 m | % | 272.393 | 0.35 | 95.338 |  |  |  | znížená | 0 | 0 | 0 | 0 | 0 | 0 | 16 | K | 2 | ROZPOCET | 0 | 95.338 | 0 | 0 | 0 | 2 | 95.338 | 16 | 1480131780
| D | 781 | Obklady |  |  |  | 23374.763 | [5 empty] | 372.37 |  | 10.4032 |  | 0 | 2 | D | 1 | ROZPOCET | [6 empty] | 23374.763
190 | K | 781445017.S | Montáž obkladov vnútor. stien z obkladačiek kladených do tmelu veľ. 300x200 mm | m2 | 412.827 | 24.167 | 9976.79 |  |  |  | znížená | 0.902 | 372.37 | 0.00336 | 1.3871 | 0 | 0 | 16 | K | 2 | ROZPOCET | 0 | 9976.79 | 0 | 0 | 0 | 2 | 9976.79 | 16 | 1855129083
191 | M | 597640000700.S | Obkladačky keramické lxv 300x200x14 mm (podľa výberu investora) | m2 | 429.34 | 30.034 | 12894.798 |  |  |  | znížená | 0 | 0 | 0.021 | 9.0161 | 0 | 0 | 32 | M | 2 | ROZPOCET | 0 | 12894.798 | 0 | 0 | 0 | 2 | 12894.798 | 16 | 1048954110
192 | K | 998781202.S | Presun hmôt pre obklady keramické v objektoch výšky nad 6 do 12 m | % | 228.716 | 2.2 | 503.175 |  |  |  | znížená | 0 | 0 | 0 | 0 | 0 | 0 | 16 | K | 2 | ROZPOCET | 0 | 503.175 | 0 | 0 | 0 | 2 | 503.175 | 16 | 474607812
| D | 783 | Nátery |  |  |  | 3665.609 | [5 empty] | 83.2927 |  | 0.36827 |  | 0 | 2 | D | 1 | ROZPOCET | [6 empty] | 3665.609
193 | K | 783222100.S | Nátery kov.stav.doplnk.konštr. syntetické farby šedej na vzduchu schnúce dvojnásobné - 70µm | m2 | 21.6 | 7.768 | 167.789 |  |  |  | znížená | 0.26529 | 5.7303 | 0.00016184 | 0.0034957 | 0 | 0 | 16 | K | 2 | ROZPOCET | 0 | 167.789 | 0 | 0 | 0 | 2 | 167.789 | 16 | -1534520390
194 | K | 783226100.S | Nátery kov.stav.doplnk.konštr. syntetické na vzduchu schnúce základný - 35µm | m2 | 21.6 | 4.159 | 89.834 |  |  |  | znížená | 0.14815 | 3.2 | 8.134e-05 | 0.0017569 | 0 | 0 | 16 | K | 2 | ROZPOCET | 0 | 89.834 | 0 | 0 | 0 | 2 | 89.834 | 16 | -1734034371
195 | K | 783894122.1 | Náter umývateľný stien dvojnásobný | m2 | 904.041 | 3.664 | 3312.406 |  |  |  | znížená | 0.078 | 70.5152 | 0.0004 | 0.36162 | 0 | 0 | 16 | K | 2 | ROZPOCET | 0 | 3312.406 | 0 | 0 | 0 | 2 | 3312.406 | 16 | -1239707807
196 | K | 783903811.S | Ostatné práce odmastenie chemickými rozpúšťadlami | m2 | 21.6 | 3.408 | 73.613 |  |  |  | znížená | 0.13611 | 2.94 | 6.354e-05 | 0.0013725 | 0 | 0 | 16 | K | 2 | ROZPOCET | 0 | 73.613 | 0 | 0 | 0 | 2 | 73.613 | 16 | 2137960155
197 | K | 783904811.S | Ostatné práce odmastenie chemickými odhrdzavenie kovových konštrukcií | m2 | 21.6 | 1.017 | 21.967 |  |  |  | znížená | 0.042 | 0.9072 | 1.3e-06 | 2.808e-05 | 0 | 0 | 16 | K | 2 | ROZPOCET | 0 | 21.967 | 0 | 0 | 0 | 2 | 21.967 | 16 | -1621334697
| D | 784 | Maľby |  |  |  | 3448.963 | [5 empty] | 65.0257 |  | 0.51397 |  | 0 | 2 | D | 1 | ROZPOCET | [6 empty] | 3448.963
198 | K | 784152271 | Maľby z maliarskych zmesí Primalex ,strojne nanášané dvojnásobné, základné na jemnozrnný podklad výšky do 3,80 m | m2 | 1437.667 | 0.969 | 1393.099 |  |  |  | znížená | 0.015 | 21.565 | 0.00023 | 0.33066 | 0 | 0 | 16 | K | 2 | ROZPOCET | 0 | 1393.099 | 0 | 0 | 0 | 2 | 1393.099 | 16 | -1082738044
199 | K | 784410100.S | Penetrovanie jednonásobné jemnozrnných podkladov výšky do 3,80 m | m2 | 1437.667 | 1.43 | 2055.864 |  |  |  | znížená | 0.03023 | 43.4607 | 0.0001275 | 0.1833 | 0 | 0 | 16 | K | 2 | ROZPOCET | 0 | 2055.864 | 0 | 0 | 0 | 2 | 2055.864 | 16 | 681003855
| D | HZS | Hodinové zúčtovacie sadzby |  |  |  | 1578.195 | [5 empty] | 90.1 |  | 0 |  | 0 | 4 | D | 0 | ROZPOCET | [6 empty] | 1578.195
200 | K | HZS000111.S. | Ostatné pomocné a vyvolané práce | hod | 85 | 18.567 | 1578.195 |  |  |  | znížená | 1.06 | 90.1 | 0 | 0 | 0 | 0 | 512 | K | 1 | ROZPOCET | 0 | 1578.195 | 0 | 0 | 0 | 2 | 1578.195 | 512 | -945384258
| D | VRN | Investičné náklady neobsiahnuté v cenách |  |  |  | 55025.095 | [5 empty] | 0 |  | 0 |  | 0 | 5 | D | 0 | ROZPOCET | [6 empty] | 55025.095
201 | K | 000600011.S | Zariadenie staveniska (3,4%) | eur | 1 | 19786.289 | 19786.289 |  |  |  | znížená | 0 | 0 | 0 | 0 | 0 | 0 | 1024 | K | 1 | ROZPOCET | 0 | 19786.289 | 0 | 0 | 0 | 2 | 19786.289 | 1024 | -1924264941
202 | K | 000700011.S | Dopravné náklady (3,5%) | eur | 1 | 20368.239 | 20368.239 |  |  |  | znížená | 0 | 0 | 0 | 0 | 0 | 0 | 1024 | K | 1 | ROZPOCET | 0 | 20368.239 | 0 | 0 | 0 | 2 | 20368.239 | 1024 | -85036718
203 | K | 001300021.S | Kompletačná a koordinačná činnosť (vzorec) | eur | 1 | 14870.567 | 14870.567 |  |  |  | znížená | 0 | 0 | 0 | 0 | 0 | 0 | 1024 | K | 1 | ROZPOCET | 0 | 14870.567 | 0 | 0 | 0 | 2 | 14870.567 | 1024 | 134506006

## 01.3 - 3. VZT
[9 empty] | >> skryté stĺpce << | [9 empty] | {74f95d39-4627-4bae-b063-f75043976acf}
0
| KRYCÍ LIST ROZPOČTU | [8 empty] | v --- nižšie sa nachádzajú doplnkové a pomocné údaje k zostavám --- v | [8 empty] | False
Stavba:
Denný stacionár Medzilaborce - Adaptácia
Objekt:
01 - SO 01 - Hlavný objekt
Časť:
01.3 - 3. VZT
| JKSO: |  |  |  |  | ČS:
| Miesto: |  | Medzilaborce |  |  | Dátum: | 8. 7. 2025
| Objednávateľ: |  |  |  |  | IČO:
|  | ÚSVIT- ML, n.o., Čapajevova 4923,23, Prešov |  |  |  | IČ DPH:
| Zhotoviteľ: |  |  |  |  | IČO: | 0
[6 empty] | IČ DPH: | 0
| Projektant: |  |  |  |  | IČO:
|  | HYDROARCH, s.r.o., Prešov, Ing.arch.Gryglak |  |  |  | IČ DPH:
| Spracovateľ: |  |  |  |  | IČO:
|  | Ing.Ivana Brecková |  |  |  | IČ DPH:
Poznámka:
Výkaz výmer je vypracovaný v rozsahu projektovej dokumentácie DSP. Zhotoviteľ stavby pred realizáciou je povinný preveriť koordinačné rozmery stavby a jednotlivé výmery a podľa potreby stav aktualizovať.
| Cena bez DPH | [5 empty] | 13446
|  |  | Základ dane |  |  | Sadzba dane | Výška dane
| DPH | základná | 0 |  |  | 23% | 0
|  | znížená | 13446 |  |  | 23% | 3092.58
|  | zákl. prenesená | 0 |  |  | 23% | 0
|  | zníž. prenesená | 0 |  |  | 23% | 0
|  | nulová | 0 |  |  | 0% | 0
| Cena s DPH |  |  | v | EUR |  | 16538.58
| Projektant |  |  | Spracovateľ
| Dátum a podpis: |  | Pečiatka | Dátum a podpis: |  |  | Pečiatka
| Objednávateľ |  |  | Zhotoviteľ
| Dátum a podpis: |  | Pečiatka | Dátum a podpis: |  |  | Pečiatka
REKAPITULÁCIA ROZPOČTU
Stavba:
Denný stacionár Medzilaborce - Adaptácia
Objekt:
01 - SO 01 - Hlavný objekt
Časť:
01.3 - 3. VZT
Miesto: |  |  | Medzilaborce |  |  | Dátum: | 8. 7. 2025
Objednávateľ: |  |  | ÚSVIT- ML, n.o., Čapajevova 4923,23, Prešov |  |  | Projektant: | HYDROARCH, s.r.o., Prešov, Ing.arch.Gryglak
Zhotoviteľ: | [5 empty] | Spracovateľ: | Ing.Ivana Brecková
Kód dielu - Popis | [6 empty] | Cena celkom [EUR]
Náklady z rozpočtu | [6 empty] | 13446 | [12 empty] | -1
| VZT - VZT | [5 empty] | 13446
| Z1 - Zariadenie č.1– Chladenie časti objektu denného stacionára Medzilaborce | [5 empty] | 10594.8
| Z3 - Zariadenie č.3– Vetranie hygienických zariadení | [5 empty] | 2149.2
| OST - Ostatné | [5 empty] | 702
ROZPOČET
Stavba:
Denný stacionár Medzilaborce - Adaptácia
Objekt:
01 - SO 01 - Hlavný objekt
Časť:
01.3 - 3. VZT
Miesto: |  |  | Medzilaborce |  |  | Dátum: | 8. 7. 2025
Objednávateľ: |  |  | ÚSVIT- ML, n.o., Čapajevova 4923,23, Prešov |  |  | Projektant: | HYDROARCH, s.r.o., Prešov, Ing.arch.Gryglak
Zhotoviteľ: | [5 empty] | Spracovateľ: | Ing.Ivana Brecková
PČ | Typ | Kód | Popis | MJ | Množstvo | J.cena [EUR] | Cena celkom [EUR] | Cenová sústava |  |  | DPH | J. Nh [h] | Nh celkom [h] | J. hmotnosť [t] | Hmotnosť celkom [t] | J. suť [t] | Suť Celkom [t]
Náklady z rozpočtu | [6 empty] | 13446 | [5 empty] | 0 |  | 0 |  | 0 |  | D | -1 | [7 empty] | 13446
| D | VZT | VZT |  |  |  | 13446 | [5 empty] | 0 |  | 0 |  | 0 | 1 | D | 0 | ROZPOCET | [6 empty] | 13446
| D | Z1 | Zariadenie č.1– Chladenie časti objektu denného stacionára Medzilaborce |  |  |  | 10594.8 | [5 empty] | 0 |  | 0 |  | 0 | 1 | D | 1 | ROZPOCET | [6 empty] | 10594.8
1 | K | 1.1 | SYSPLIT MULTI4 36 EVO32 HP Q vonkajšia jednotka Multi 1:4, 10,55kW, R32, A++, inverter EVO, | ks | 2 | 2977.35 | 5954.7 |  |  |  | znížená | 0 | 0 | 0 | 0 | 0 | 0 | 64 | K | 2 | ROZPOCET | 0 | 5954.7 | 0 | 0 | 0 | 2 | 5954.7 | 64 | 2
2 | K | 1.2 | SYSPLIT CASSETTE 18 LNS HP Q | ks | 3 | 845.25 | 2535.75 |  |  |  | znížená | 0 | 0 | 0 | 0 | 0 | 0 | 64 | K | 2 | ROZPOCET | 0 | 2535.75 | 0 | 0 | 0 | 2 | 2535.75 | 64 | 4
3 | K | 1.3 | SYSPLIT WALL CUTE 18 EVO HP Q | ks | 1 | 366.85 | 366.85 |  |  |  | znížená | 0 | 0 | 0 | 0 | 0 | 0 | 64 | K | 2 | ROZPOCET | 0 | 366.85 | 0 | 0 | 0 | 2 | 366.85 | 64 | 6
4 | K | 1.4 | SYS WC 120 | ks | 4 | 177.1 | 708.4 |  |  |  | znížená | 0 | 0 | 0 | 0 | 0 | 0 | 64 | K | 2 | ROZPOCET | 0 | 708.4 | 0 | 0 | 0 | 2 | 708.4 | 64 | 8
5 | K | 1.5 | Montážne konzoly pre vonkajšie jednotky | ks | 2 | 97.75 | 195.5 |  |  |  | znížená | 0 | 0 | 0 | 0 | 0 | 0 | 64 | K | 2 | ROZPOCET | 0 | 195.5 | 0 | 0 | 0 | 2 | 195.5 | 64 | 10
6 | K | 1.6 | Cu potrubie 12,7mm+6,35mm (vrátane chladiva, izolácie a prepájacieho kábla) | m | 40 | 20.84 | 833.6 |  |  |  | znížená | 0 | 0 | 0 | 0 | 0 | 0 | 64 | K | 2 | ROZPOCET | 0 | 833.6 | 0 | 0 | 0 | 2 | 833.6 | 64 | 12
| D | Z3 | Zariadenie č.3– Vetranie hygienických zariadení |  |  |  | 2149.2 | [5 empty] | 0 |  | 0 |  | 0 | 1 | D | 1 | ROZPOCET | [6 empty] | 2149.2
7 | K | 2.1 | potrubný ventilátor K 250 L sileo | ks | 1 | 334.65 | 334.65 |  |  |  | znížená | 0 | 0 | 0 | 0 | 0 | 0 | 64 | K | 2 | ROZPOCET | 0 | 334.65 | 0 | 0 | 0 | 2 | 334.65 | 64 | 14
8 | K | 2.2 | potrubný ventilátor K 200 M | ks | 1 | 264.5 | 264.5 |  |  |  | znížená | 0 | 0 | 0 | 0 | 0 | 0 | 64 | K | 2 | ROZPOCET | 0 | 264.5 | 0 | 0 | 0 | 2 | 264.5 | 64 | 16
9 | K | 2.3 | IGC 315 Kruhová mriežka na prívod/odvod vzduchu pre vonkajšiu montáž | ks | 1 | 59.8 | 59.8 |  |  |  | znížená | 0 | 0 | 0 | 0 | 0 | 0 | 64 | K | 2 | ROZPOCET | 0 | 59.8 | 0 | 0 | 0 | 2 | 59.8 | 64 | 18
10 | K | 2.4 | IGC 250 Kruhová mriežka na prívod/odvod vzduchu pre vonkajšiu montáž | ks | 1 | 33.81 | 33.81 |  |  |  | znížená | 0 | 0 | 0 | 0 | 0 | 0 | 64 | K | 2 | ROZPOCET | 0 | 33.81 | 0 | 0 | 0 | 2 | 33.81 | 64 | 20
11 | K | 2.5 | odvodný ventil EFFC 125-SW | ks | 6 | 8.63 | 51.78 |  |  |  | znížená | 0 | 0 | 0 | 0 | 0 | 0 | 64 | K | 2 | ROZPOCET | 0 | 51.78 | 0 | 0 | 0 | 2 | 51.78 | 64 | 22
12 | K | 2.6 | odvodný ventil EFFC 200-SW | ks | 3 | 16.1 | 48.3 |  |  |  | znížená | 0 | 0 | 0 | 0 | 0 | 0 | 64 | K | 2 | ROZPOCET | 0 | 48.3 | 0 | 0 | 0 | 2 | 48.3 | 64 | 24
13 | K | 2.7 | Dverová mriežka, pevné lamely, up. lepidlo, elox, úzky rámik NOVA-D-2-400x100-UR1-AN | ks | 2 | 36.48 | 72.96 |  |  |  | znížená | 0 | 0 | 0 | 0 | 0 | 0 | 64 | K | 2 | ROZPOCET | 0 | 72.96 | 0 | 0 | 0 | 2 | 72.96 | 64 | 26
14 | K | 2.8 | Kruhové spiro potrubie |  | 0 | 0 | 0 |  |  |  | znížená | 0 | 0 | 0 | 0 | 0 | 0 | 64 | K | 2 | ROZPOCET | 0 | 0 | 0 | 0 | 0 | 2 | 0 | 64 | 28
15 | K | 2.8.1 | Ø 125mm vrátane 15% tvarovky | m | 10 | 14.5 | 145 |  |  |  | znížená | 0 | 0 | 0 | 0 | 0 | 0 | 64 | K | 2 | ROZPOCET | 0 | 145 | 0 | 0 | 0 | 2 | 145 | 64 | 30
16 | K | 2.8.2 | Ø 200mm vrátane 15% tvarovky | m | 30 | 19.6 | 588 |  |  |  | znížená | 0 | 0 | 0 | 0 | 0 | 0 | 64 | K | 2 | ROZPOCET | 0 | 588 | 0 | 0 | 0 | 2 | 588 | 64 | 32
17 | K | 2.8.3 | Ø 200mm vrátane 15% tvarovky (vrátane izolácie) | m | 3 | 26.1 | 78.3 |  |  |  | znížená | 0 | 0 | 0 | 0 | 0 | 0 | 64 | K | 2 | ROZPOCET | 0 | 78.3 | 0 | 0 | 0 | 2 | 78.3 | 64 | 34
18 | K | 2.8.4 | Ø 250mm vrátane 15% tvarovky | m | 5 | 31.4 | 157 |  |  |  | znížená | 0 | 0 | 0 | 0 | 0 | 0 | 64 | K | 2 | ROZPOCET | 0 | 157 | 0 | 0 | 0 | 2 | 157 | 64 | 36
19 | K | 2.8.5 | Ø 250mm vrátane 15% tvarovky (vrátane izolácie) | m | 10 | 31.51 | 315.1 |  |  |  | znížená | 0 | 0 | 0 | 0 | 0 | 0 | 64 | K | 2 | ROZPOCET | 0 | 315.1 | 0 | 0 | 0 | 2 | 315.1 | 64 | 38
| D | OST | Ostatné |  |  |  | 702 | [5 empty] | 0 |  | 0 |  | 0 | 4 | D | 1 | ROZPOCET | [6 empty] | 702
20 | K | 1 | Funkčné skúšky zariadení, vyregulovanie vzduchových množstiev | hod | 2 | 22 | 44 |  |  |  | znížená | 0 | 0 | 0 | 0 | 0 | 0 | 262144 | K | 2 | ROZPOCET | 0 | 44 | 0 | 0 | 0 | 2 | 44 | 262144 | 40
21 | K | 2 | Odovzdanie zariadenia a zaškolenie obsluhy | hod | 2 | 18 | 36 |  |  |  | znížená | 0 | 0 | 0 | 0 | 0 | 0 | 262144 | K | 2 | ROZPOCET | 0 | 36 | 0 | 0 | 0 | 2 | 36 | 262144 | 42
22 | K | 3 | Montážny a doplnkový materiál | kg | 20 | 3.6 | 72 |  |  |  | znížená | 0 | 0 | 0 | 0 | 0 | 0 | 262144 | K | 2 | ROZPOCET | 0 | 72 | 0 | 0 | 0 | 2 | 72 | 262144 | 44
23 | K | 4 | Preprava zariadení | kpl | 1 | 550 | 550 |  |  |  | znížená | 0 | 0 | 0 | 0 | 0 | 0 | 262144 | K | 2 | ROZPOCET | 0 | 550 | 0 | 0 | 0 | 2 | 550 | 262144 | 46

## 01.4 - 4. BLZ
[9 empty] | >> skryté stĺpce << | [9 empty] | {94da4998-bc6c-4a58-b489-fba91993edc2}
0
| KRYCÍ LIST ROZPOČTU | [8 empty] | v --- nižšie sa nachádzajú doplnkové a pomocné údaje k zostavám --- v | [8 empty] | False
Stavba:
Denný stacionár Medzilaborce - Adaptácia
Objekt:
01 - SO 01 - Hlavný objekt
Časť:
01.4 - 4. BLZ
| JKSO: |  |  |  |  | ČS:
| Miesto: |  | Medzilaborce |  |  | Dátum: | 8. 7. 2025
| Objednávateľ: |  |  |  |  | IČO:
|  | ÚSVIT- ML, n.o., Čapajevova 4923,23, Prešov |  |  |  | IČ DPH:
| Zhotoviteľ: |  |  |  |  | IČO: | 0
[6 empty] | IČ DPH: | 0
| Projektant: |  |  |  |  | IČO:
|  | HYDROARCH, s.r.o., Prešov, Ing.arch.Gryglak |  |  |  | IČ DPH:
| Spracovateľ: |  |  |  |  | IČO:
|  | Ing.Ivana Brecková |  |  |  | IČ DPH:
Poznámka:
Výkaz výmer je vypracovaný v rozsahu projektovej dokumentácie DSP. Zhotoviteľ stavby pred realizáciou je povinný preveriť koordinačné rozmery stavby a jednotlivé výmery a podľa potreby stav aktualizovať.
| Cena bez DPH | [5 empty] | 6203.883
|  |  | Základ dane |  |  | Sadzba dane | Výška dane
| DPH | základná | 0 |  |  | 23% | 0
|  | znížená | 6203.883 |  |  | 23% | 1426.893
|  | zákl. prenesená | 0 |  |  | 23% | 0
|  | zníž. prenesená | 0 |  |  | 23% | 0
|  | nulová | 0 |  |  | 0% | 0
| Cena s DPH |  |  | v | EUR |  | 7630.776
| Projektant |  |  | Spracovateľ
| Dátum a podpis: |  | Pečiatka | Dátum a podpis: |  |  | Pečiatka
| Objednávateľ |  |  | Zhotoviteľ
| Dátum a podpis: |  | Pečiatka | Dátum a podpis: |  |  | Pečiatka
REKAPITULÁCIA ROZPOČTU
Stavba:
Denný stacionár Medzilaborce - Adaptácia
Objekt:
01 - SO 01 - Hlavný objekt
Časť:
01.4 - 4. BLZ
Miesto: |  |  | Medzilaborce |  |  | Dátum: | 8. 7. 2025
Objednávateľ: |  |  | ÚSVIT- ML, n.o., Čapajevova 4923,23, Prešov |  |  | Projektant: | HYDROARCH, s.r.o., Prešov, Ing.arch.Gryglak
Zhotoviteľ: | [5 empty] | Spracovateľ: | Ing.Ivana Brecková
Kód dielu - Popis | [6 empty] | Cena celkom [EUR]
Náklady z rozpočtu | [6 empty] | 6203.883 | [12 empty] | -1
| M - Práce a dodávky M | [5 empty] | 5298.501
| 21-M - Elektromontáže | [5 empty] | 3773.451
| 46-M - Zemné práce vykonávané pri externých montážnych prácach | [5 empty] | 1525.05
| HZS - Hodinové zúčtovacie sadzby | [5 empty] | 905.382
ROZPOČET
Stavba:
Denný stacionár Medzilaborce - Adaptácia
Objekt:
01 - SO 01 - Hlavný objekt
Časť:
01.4 - 4. BLZ
Miesto: |  |  | Medzilaborce |  |  | Dátum: | 8. 7. 2025
Objednávateľ: |  |  | ÚSVIT- ML, n.o., Čapajevova 4923,23, Prešov |  |  | Projektant: | HYDROARCH, s.r.o., Prešov, Ing.arch.Gryglak
Zhotoviteľ: | [5 empty] | Spracovateľ: | Ing.Ivana Brecková
PČ | Typ | Kód | Popis | MJ | Množstvo | J.cena [EUR] | Cena celkom [EUR] | Cenová sústava |  |  | DPH | J. Nh [h] | Nh celkom [h] | J. hmotnosť [t] | Hmotnosť celkom [t] | J. suť [t] | Suť Celkom [t]
Náklady z rozpočtu | [6 empty] | 6203.883 | [5 empty] | 0 |  | 0 |  | 0 |  | D | -1 | [7 empty] | 6203.883
| D | M | Práce a dodávky M |  |  |  | 5298.501 | [5 empty] | 0 |  | 0 |  | 0 | 3 | D | 0 | ROZPOCET | [6 empty] | 5298.501
| D | 21-M | Elektromontáže |  |  |  | 3773.451 | [5 empty] | 0 |  | 0 |  | 0 | 3 | D | 1 | ROZPOCET | [6 empty] | 3773.451
1 | K | 210220001.S | Uzemňovacie vedenie na povrchu FeZn drôt zvodový Ø 8-10 | m | 36 | 3.287 | 118.332 |  |  |  | znížená | 0 | 0 | 0 | 0 | 0 | 0 | 64 | K | 2 | ROZPOCET | 0 | 118.332 | 0 | 0 | 0 | 2 | 118.332 | 64 | 2
2 | M | 354410054800.S | Drôt bleskozvodový FeZn, d 10 mm | kg | 22.5 | 2.273 | 51.143 |  |  |  | znížená | 0 | 0 | 0 | 0 | 0 | 0 | 256 | M | 2 | ROZPOCET | 0 | 51.143 | 0 | 0 | 0 | 2 | 51.143 | 64 | 4
3 | K | 210220020.S | Uzemňovacie vedenie v zemi FeZn do 120 mm2 vrátane izolácie spojov | m | 90 | 2.585 | 232.65 |  |  |  | znížená | 0 | 0 | 0 | 0 | 0 | 0 | 64 | K | 2 | ROZPOCET | 0 | 232.65 | 0 | 0 | 0 | 2 | 232.65 | 64 | 6
4 | M | 354410058800.S | Pásovina uzemňovacia FeZn 30 x 4 mm | kg | 85.5 | 2.473 | 211.442 |  |  |  | znížená | 0 | 0 | 0 | 0 | 0 | 0 | 256 | M | 2 | ROZPOCET | 0 | 211.442 | 0 | 0 | 0 | 2 | 211.442 | 64 | 8
5 | K | 210220050.S | Označenie zvodov číselnými štítkami | ks | 9 | 1.14 | 10.26 |  |  |  | znížená | 0 | 0 | 0 | 0 | 0 | 0 | 64 | K | 2 | ROZPOCET | 0 | 10.26 | 0 | 0 | 0 | 2 | 10.26 | 64 | 10
6 | M | 354410064600.S | Štítok orientačný nerezový zemniaci na zvody | ks | 9 | 0.802 | 7.218 |  |  |  | znížená | 0 | 0 | 0 | 0 | 0 | 0 | 256 | M | 2 | ROZPOCET | 0 | 7.218 | 0 | 0 | 0 | 2 | 7.218 | 64 | 12
7 | K | 210220102.S | Podpery vedenia FeZn na vrchol krovu PV15 A-F +UNI | ks | 137 | 2.563 | 351.131 |  |  |  | znížená | 0 | 0 | 0 | 0 | 0 | 0 | 64 | K | 2 | ROZPOCET | 0 | 351.131 | 0 | 0 | 0 | 2 | 351.131 | 64 | 14
8 | M | 354410033600.S | Podpera vedenia FeZn univerzálna na vrchol krovu označenie PV 15 UNI veľká | ks | 137 | 2.222 | 304.414 |  |  |  | znížená | 0 | 0 | 0 | 0 | 0 | 0 | 256 | M | 2 | ROZPOCET | 0 | 304.414 | 0 | 0 | 0 | 2 | 304.414 | 64 | 16
9 | K | 210220104.S | Podpery vedenia FeZn na plechové strechy PV23, PV24 | ks | 27 | 2.563 | 69.201 |  |  |  | znížená | 0 | 0 | 0 | 0 | 0 | 0 | 64 | K | 2 | ROZPOCET | 0 | 69.201 | 0 | 0 | 0 | 2 | 69.201 | 64 | 18
10 | M | 354410037400.S | Podpera vedenia FeZn na plechové strechy označenie PV 23 vytočená | ks | 27 | 0.864 | 23.328 |  |  |  | znížená | 0 | 0 | 0 | 0 | 0 | 0 | 256 | M | 2 | ROZPOCET | 0 | 23.328 | 0 | 0 | 0 | 2 | 23.328 | 64 | 20
11 | M | 354410067000.S | Tesniaci set | ks | 27 | 1.604 | 43.308 |  |  |  | znížená | 0 | 0 | 0 | 0 | 0 | 0 | 256 | M | 2 | ROZPOCET | 0 | 43.308 | 0 | 0 | 0 | 2 | 43.308 | 64 | 22
12 | K | 210220107.S | Podpery vedenia FeZn PV17 na zateplené fasády | ks | 36 | 4.272 | 153.792 |  |  |  | znížená | 0 | 0 | 0 | 0 | 0 | 0 | 64 | K | 2 | ROZPOCET | 0 | 153.792 | 0 | 0 | 0 | 2 | 153.792 | 64 | 24
13 | M | 311310008520.S | Hmoždinka 12x160 rámová KPR | ks | 36 | 0.21 | 7.56 |  |  |  | znížená | 0 | 0 | 0 | 0 | 0 | 0 | 256 | M | 2 | ROZPOCET | 0 | 7.56 | 0 | 0 | 0 | 2 | 7.56 | 64 | 26
14 | M | 354410034100.S | Podpera vedenia FeZn na zateplené fasády označenie PV 17-2 | ks | 36 | 0.958 | 34.488 |  |  |  | znížená | 0 | 0 | 0 | 0 | 0 | 0 | 256 | M | 2 | ROZPOCET | 0 | 34.488 | 0 | 0 | 0 | 2 | 34.488 | 64 | 28
15 | K | 210220247.S | Svorka FeZn skúšobná SZ | ks | 9 | 3.659 | 32.931 |  |  |  | znížená | 0 | 0 | 0 | 0 | 0 | 0 | 64 | K | 2 | ROZPOCET | 0 | 32.931 | 0 | 0 | 0 | 2 | 32.931 | 64 | 30
16 | M | 354410004300.S | Svorka FeZn skúšobná označenie SZ | ks | 9 | 1.812 | 16.308 |  |  |  | znížená | 0 | 0 | 0 | 0 | 0 | 0 | 256 | M | 2 | ROZPOCET | 0 | 16.308 | 0 | 0 | 0 | 2 | 16.308 | 64 | 32
17 | K | 210220253.S | Svorka FeZn uzemňovacia SR03 | ks | 18 | 2.563 | 46.134 |  |  |  | znížená | 0 | 0 | 0 | 0 | 0 | 0 | 64 | K | 2 | ROZPOCET | 0 | 46.134 | 0 | 0 | 0 | 2 | 46.134 | 64 | 34
18 | M | 354410000900.S | Svorka FeZn uzemňovacia označenie SR 03 A | ks | 18 | 1.415 | 25.47 |  |  |  | znížená | 0 | 0 | 0 | 0 | 0 | 0 | 256 | M | 2 | ROZPOCET | 0 | 25.47 | 0 | 0 | 0 | 2 | 25.47 | 64 | 36
19 | K | 210220260.S | Ochranný uholník FeZn OU | ks | 9 | 15.557 | 140.013 |  |  |  | znížená | 0 | 0 | 0 | 0 | 0 | 0 | 64 | K | 2 | ROZPOCET | 0 | 140.013 | 0 | 0 | 0 | 2 | 140.013 | 64 | 38
20 | M | 354410053300.S | Uholník ochranný FeZn označenie OU 1,7 m | ks | 9 | 7.029 | 63.261 |  |  |  | znížená | 0 | 0 | 0 | 0 | 0 | 0 | 256 | M | 2 | ROZPOCET | 0 | 63.261 | 0 | 0 | 0 | 2 | 63.261 | 64 | 40
21 | K | 210220265.S | Držiak ochranného uholníka FeZn univerzálny DOU | ks | 18 | 5.697 | 102.546 |  |  |  | znížená | 0 | 0 | 0 | 0 | 0 | 0 | 64 | K | 2 | ROZPOCET | 0 | 102.546 | 0 | 0 | 0 | 2 | 102.546 | 64 | 42
22 | M | 311310008530.S | Hmoždinka 12x180 rámová KPR | ks | 18 | 0.22 | 3.96 |  |  |  | znížená | 0 | 0 | 0 | 0 | 0 | 0 | 256 | M | 2 | ROZPOCET | 0 | 3.96 | 0 | 0 | 0 | 2 | 3.96 | 64 | 44
23 | M | 354410054300.S | Držiak FeZn ochranného uholníka univerzálny s klincom označenie DOU kl. 1 | ks | 18 | 1.523 | 27.414 |  |  |  | znížená | 0 | 0 | 0 | 0 | 0 | 0 | 256 | M | 2 | ROZPOCET | 0 | 27.414 | 0 | 0 | 0 | 2 | 27.414 | 64 | 46
24 | K | 210220800.S | Uzemňovacie vedenie na povrchu AlMgSi drôt zvodový Ø 8-10 mm | m | 240 | 2.849 | 683.76 |  |  |  | znížená | 0 | 0 | 0 | 0 | 0 | 0 | 64 | K | 2 | ROZPOCET | 0 | 683.76 | 0 | 0 | 0 | 2 | 683.76 | 64 | 48
25 | M | 354410064200.S | Drôt bleskozvodový zliatina AlMgSi, d 8 mm, Al | kg | 33.6 | 7.273 | 244.373 |  |  |  | znížená | 0 | 0 | 0 | 0 | 0 | 0 | 256 | M | 2 | ROZPOCET | 0 | 244.373 | 0 | 0 | 0 | 2 | 244.373 | 64 | 50
26 | K | 210220831.S | Zachytávacia tyč zliatina AlMgSi bez osadenia JP 10, JP 15, JP 20 | ks | 5 | 10.956 | 54.78 |  |  |  | znížená | 0 | 0 | 0 | 0 | 0 | 0 | 64 | K | 2 | ROZPOCET | 0 | 54.78 | 0 | 0 | 0 | 2 | 54.78 | 64 | 52
27 | M | 354410030400.S | Tyč zachytávacia zliatina AlMgSi označenie JP 10 Al | ks | 5 | 14.054 | 70.27 |  |  |  | znížená | 0 | 0 | 0 | 0 | 0 | 0 | 256 | M | 2 | ROZPOCET | 0 | 70.27 | 0 | 0 | 0 | 2 | 70.27 | 64 | 54
28 | K | 210220835.S1 | Podstavec na hrebeň k zachytávacej tyči JP AlMgSi | ks | 5 | 10.956 | 54.78 |  |  |  | znížená | 0 | 0 | 0 | 0 | 0 | 0 | 64 | K | 2 | ROZPOCET | 0 | 54.78 | 0 | 0 | 0 | 2 | 54.78 | 64 | 56
29 | M | 354123116.S1 | Držiak pre zachytávaciu tyč D 16mm na hrebeň dvojitý, rozsah 120-300mm | ks | 5 | 75.2 | 376 |  |  |  | znížená | 0 | 0 | 0 | 0 | 0 | 0 | 256 | M | 2 | ROZPOCET | 0 | 376 | 0 | 0 | 0 | 2 | 376 | 64 | 58
30 | K | 210220240.S | Svorka FeZn k zachytávacej, uzemňovacej tyči SJ | ks | 5 | 3.659 | 18.295 |  |  |  | znížená | 0 | 0 | 0 | 0 | 0 | 0 | 64 | K | 2 | ROZPOCET | 0 | 18.295 | 0 | 0 | 0 | 2 | 18.295 | 64 | 60
31 | M | 354410001600.S | Svorka FeZn k uzemňovacej tyči označenie SJ 01m | ks | 5 | 1.212 | 6.06 |  |  |  | znížená | 0 | 0 | 0 | 0 | 0 | 0 | 256 | M | 2 | ROZPOCET | 0 | 6.06 | 0 | 0 | 0 | 2 | 6.06 | 64 | 62
32 | K | 210220853.S | Svorka zliatina AlMgSi spojovacia SS | ks | 27 | 2.563 | 69.201 |  |  |  | znížená | 0 | 0 | 0 | 0 | 0 | 0 | 64 | K | 2 | ROZPOCET | 0 | 69.201 | 0 | 0 | 0 | 2 | 69.201 | 64 | 64
33 | M | 354410012900.S | Svorka spojovacia zliatina AlMgSi označenie SS 2 skrutky s príložkou Al | ks | 27 | 1.807 | 48.789 |  |  |  | znížená | 0 | 0 | 0 | 0 | 0 | 0 | 256 | M | 2 | ROZPOCET | 0 | 48.789 | 0 | 0 | 0 | 2 | 48.789 | 64 | 66
34 | K | 210220856.S | Svorka zliatina AlMgSi na odkvapový žľab SO | ks | 9 | 3.659 | 32.931 |  |  |  | znížená | 0 | 0 | 0 | 0 | 0 | 0 | 64 | K | 2 | ROZPOCET | 0 | 32.931 | 0 | 0 | 0 | 2 | 32.931 | 64 | 68
35 | M | 354410013800.S | Svorka okapová zliatina AlMgSi označenie SO Al | ks | 9 | 4.212 | 37.908 |  |  |  | znížená | 0 | 0 | 0 | 0 | 0 | 0 | 256 | M | 2 | ROZPOCET | 0 | 37.908 | 0 | 0 | 0 | 2 | 37.908 | 64 | 70
| D | 46-M | Zemné práce vykonávané pri externých montážnych prácach |  |  |  | 1525.05 | [5 empty] | 0 |  | 0 |  | 0 | 3 | D | 1 | ROZPOCET | [6 empty] | 1525.05
36 | K | 460200134.S | Hĺbenie káblovej ryhy ručne 35 cm širokej a 50 cm hlbokej, v zemine triedy 4 | m | 90 | 11.032 | 992.88 |  |  |  | znížená | 0 | 0 | 0 | 0 | 0 | 0 | 64 | K | 2 | ROZPOCET | 0 | 992.88 | 0 | 0 | 0 | 2 | 992.88 | 64 | 72
37 | K | 460560134.S | Ručný zásyp nezap. káblovej ryhy bez zhutn. zeminy, 35 cm širokej, 50 cm hlbokej v zemine tr. 4 | m | 90 | 2.284 | 205.56 |  |  |  | znížená | 0 | 0 | 0 | 0 | 0 | 0 | 64 | K | 2 | ROZPOCET | 0 | 205.56 | 0 | 0 | 0 | 2 | 205.56 | 64 | 74
38 | K | 460620014.S | Proviz. úprava terénu v zemine tr. 4, aby nerovnosti terénu neboli väčšie ako 2 cm od vodor.hladiny | m2 | 90 | 3.629 | 326.61 |  |  |  | znížená | 0 | 0 | 0 | 0 | 0 | 0 | 64 | K | 2 | ROZPOCET | 0 | 326.61 | 0 | 0 | 0 | 2 | 326.61 | 64 | 76
| D | HZS | Hodinové zúčtovacie sadzby |  |  |  | 905.382 | [5 empty] | 0 |  | 0 |  | 0 | 4 | D | 0 | ROZPOCET | [6 empty] | 905.382
39 | K | HZS000111.S1 | Stavebno montážne práce menej náročne, pomocné alebo manupulačné (Tr. 1) v rozsahu viac ako 8 hodín -demontáže | hod | 30 | 18.567 | 557.01 |  |  |  | znížená | 0 | 0 | 0 | 0 | 0 | 0 | 512 | K | 1 | ROZPOCET | 0 | 557.01 | 0 | 0 | 0 | 2 | 557.01 | 512 | 78
40 | K | HZS000114.S1 | Stavebno montážne práce najnáročnejšie na odbornosť - prehliadky pracoviska a revízie (Tr. 4) v rozsahu viac ako 8 hodín | hod | 12 | 29.031 | 348.372 |  |  |  | znížená | 0 | 0 | 0 | 0 | 0 | 0 | 512 | K | 1 | ROZPOCET | 0 | 348.372 | 0 | 0 | 0 | 2 | 348.372 | 512 | 80

## 01.5 - 5. ELI
[9 empty] | >> skryté stĺpce << | [9 empty] | {967ab7c3-1a5f-473c-8475-9d1e4f7bd726}
0
| KRYCÍ LIST ROZPOČTU | [8 empty] | v --- nižšie sa nachádzajú doplnkové a pomocné údaje k zostavám --- v | [8 empty] | False
Stavba:
Denný stacionár Medzilaborce - Adaptácia
Objekt:
01 - SO 01 - Hlavný objekt
Časť:
01.5 - 5. ELI
| JKSO: |  |  |  |  | ČS:
| Miesto: |  | Medzilaborce |  |  | Dátum: | 8. 7. 2025
| Objednávateľ: |  |  |  |  | IČO:
|  | ÚSVIT- ML, n.o., Čapajevova 4923,23, Prešov |  |  |  | IČ DPH:
| Zhotoviteľ: |  |  |  |  | IČO: | 0
[6 empty] | IČ DPH: | 0
| Projektant: |  |  |  |  | IČO:
|  | HYDROARCH, s.r.o., Prešov, Ing.arch.Gryglak |  |  |  | IČ DPH:
| Spracovateľ: |  |  |  |  | IČO:
|  | Ing.Ivana Brecková |  |  |  | IČ DPH:
Poznámka:
Výkaz výmer je vypracovaný v rozsahu projektovej dokumentácie DSP. Zhotoviteľ stavby pred realizáciou je povinný preveriť koordinačné rozmery stavby a jednotlivé výmery a podľa potreby stav aktualizovať.
| Cena bez DPH | [5 empty] | 38927.217
|  |  | Základ dane |  |  | Sadzba dane | Výška dane
| DPH | základná | 0 |  |  | 23% | 0
|  | znížená | 38927.217 |  |  | 23% | 8953.26
|  | zákl. prenesená | 0 |  |  | 23% | 0
|  | zníž. prenesená | 0 |  |  | 23% | 0
|  | nulová | 0 |  |  | 0% | 0
| Cena s DPH |  |  | v | EUR |  | 47880.477
| Projektant |  |  | Spracovateľ
| Dátum a podpis: |  | Pečiatka | Dátum a podpis: |  |  | Pečiatka
| Objednávateľ |  |  | Zhotoviteľ
| Dátum a podpis: |  | Pečiatka | Dátum a podpis: |  |  | Pečiatka
REKAPITULÁCIA ROZPOČTU
Stavba:
Denný stacionár Medzilaborce - Adaptácia
Objekt:
01 - SO 01 - Hlavný objekt
Časť:
01.5 - 5. ELI
Miesto: |  |  | Medzilaborce |  |  | Dátum: | 8. 7. 2025
Objednávateľ: |  |  | ÚSVIT- ML, n.o., Čapajevova 4923,23, Prešov |  |  | Projektant: | HYDROARCH, s.r.o., Prešov, Ing.arch.Gryglak
Zhotoviteľ: | [5 empty] | Spracovateľ: | Ing.Ivana Brecková
Kód dielu - Popis | [6 empty] | Cena celkom [EUR]
Náklady z rozpočtu | [6 empty] | 38927.217 | [12 empty] | -1
| HSV - Práce a dodávky HSV | [5 empty] | 3293.41
| 9 - Ostatné konštrukcie a práce-búranie | [5 empty] | 3293.41
| M - Práce a dodávky M | [5 empty] | 33358.868
| 21-M - Elektromontáže | [5 empty] | 33358.868
| HZS - Hodinové zúčtovacie sadzby | [5 empty] | 2274.939
ROZPOČET
Stavba:
Denný stacionár Medzilaborce - Adaptácia
Objekt:
01 - SO 01 - Hlavný objekt
Časť:
01.5 - 5. ELI
Miesto: |  |  | Medzilaborce |  |  | Dátum: | 8. 7. 2025
Objednávateľ: |  |  | ÚSVIT- ML, n.o., Čapajevova 4923,23, Prešov |  |  | Projektant: | HYDROARCH, s.r.o., Prešov, Ing.arch.Gryglak
Zhotoviteľ: | [5 empty] | Spracovateľ: | Ing.Ivana Brecková
PČ | Typ | Kód | Popis | MJ | Množstvo | J.cena [EUR] | Cena celkom [EUR] | Cenová sústava |  |  | DPH | J. Nh [h] | Nh celkom [h] | J. hmotnosť [t] | Hmotnosť celkom [t] | J. suť [t] | Suť Celkom [t]
Náklady z rozpočtu | [6 empty] | 38927.217 | [5 empty] | 0 |  | 0 |  | 0 |  | D | -1 | [7 empty] | 38927.217
| D | HSV | Práce a dodávky HSV |  |  |  | 3293.41 | [5 empty] | 0 |  | 0 |  | 0 | 1 | D | 0 | ROZPOCET | [6 empty] | 3293.41
| D | 9 | Ostatné konštrukcie a práce-búranie |  |  |  | 3293.41 | [5 empty] | 0 |  | 0 |  | 0 | 1 | D | 1 | ROZPOCET | [6 empty] | 3293.41
1 | K | 971033531.S1 | Vybúranie otvorov v murive pre rozvádzače -tehl. plochy do 1 m2 hr. do 150 mm, -0,28100t | m2 | 2 | 11.952 | 23.904 |  |  |  | znížená | 0 | 0 | 0 | 0 | 0 | 0 | 4 | K | 2 | ROZPOCET | 0 | 23.904 | 0 | 0 | 0 | 2 | 23.904 | 4 | 2
2 | K | 971035802.S | Vrty príklepovým vrtákom do D 12 mm do stien alebo smerom dole do tehál -0.00001t | cm | 580 | 0.088 | 51.04 |  |  |  | znížená | 0 | 0 | 0 | 0 | 0 | 0 | 4 | K | 2 | ROZPOCET | 0 | 51.04 | 0 | 0 | 0 | 2 | 51.04 | 4 | 4
3 | K | 971035804.S | Vrty príklepovým vrtákom do D 24 mm do stien alebo smerom dole do tehál -0.00001t | cm | 340 | 0.136 | 46.24 |  |  |  | znížená | 0 | 0 | 0 | 0 | 0 | 0 | 4 | K | 2 | ROZPOCET | 0 | 46.24 | 0 | 0 | 0 | 2 | 46.24 | 4 | 6
4 | K | 973031616.S | Vysekanie kapsy pre klátiky a krabice, veľkosti do 100x100x50 mm, -0,00100t | ks | 212 | 1.753 | 371.636 |  |  |  | znížená | 0 | 0 | 0 | 0 | 0 | 0 | 4 | K | 2 | ROZPOCET | 0 | 371.636 | 0 | 0 | 0 | 2 | 371.636 | 4 | 8
5 | K | 974031221.S | Vysekanie rýh v murive tehlovom na akúkoľvek maltu v priestore priľahlom k stropnej konštrukcii do hĺbky 30 mm a š. do 30 mm, -0,00200 t | m | 735 | 2.471 | 1816.185 |  |  |  | znížená | 0 | 0 | 0 | 0 | 0 | 0 | 4 | K | 2 | ROZPOCET | 0 | 1816.185 | 0 | 0 | 0 | 2 | 1816.185 | 4 | 10
6 | K | 974032841.S | Vyrezanie rýh frézovaním v murive z plných pálených tehál v priestore priľahlom k stropnej konštrukcii hĺbky 25 mm, š. 40 mm -0,00180t | m | 145 | 6.789 | 984.405 |  |  |  | znížená | 0 | 0 | 0 | 0 | 0 | 0 | 4 | K | 2 | ROZPOCET | 0 | 984.405 | 0 | 0 | 0 | 2 | 984.405 | 4 | 12
| D | M | Práce a dodávky M |  |  |  | 33358.868 | [5 empty] | 0 |  | 0 |  | 0 | 3 | D | 0 | ROZPOCET | [6 empty] | 33358.868
| D | 21-M | Elektromontáže |  |  |  | 33358.868 | [5 empty] | 0 |  | 0 |  | 0 | 3 | D | 1 | ROZPOCET | [6 empty] | 33358.868
7 | K | 210010301.S | Krabica prístrojová bez zapojenia (1901, KP 68, KZ 3) | ks | 100 | 1.884 | 188.4 |  |  |  | znížená | 0 | 0 | 0 | 0 | 0 | 0 | 64 | K | 2 | ROZPOCET | 0 | 188.4 | 0 | 0 | 0 | 2 | 188.4 | 64 | 14
8 | M | 345410002400.S | Krabica inštalačná KU 68-1901 KA pod omietku | ks | 100 | 0.393 | 39.3 |  |  |  | znížená | 0 | 0 | 0 | 0 | 0 | 0 | 256 | M | 2 | ROZPOCET | 0 | 39.3 | 0 | 0 | 0 | 2 | 39.3 | 64 | 16
9 | K | 210010302.S | Krabica prístrojová dvojnásobná, bez zapojenia (1901, KZ 3) | ks | 13 | 3.204 | 41.652 |  |  |  | znížená | 0 | 0 | 0 | 0 | 0 | 0 | 64 | K | 2 | ROZPOCET | 0 | 41.652 | 0 | 0 | 0 | 2 | 41.652 | 64 | 18
10 | M | 345410001400.S | Krabica prístrojová z PVC dvojnásobná pod omietku KP 64/2 | ks | 13 | 2.708 | 35.204 |  |  |  | znížená | 0 | 0 | 0 | 0 | 0 | 0 | 256 | M | 2 | ROZPOCET | 0 | 35.204 | 0 | 0 | 0 | 2 | 35.204 | 64 | 20
11 | K | 210010321.S | Krabica (1903, KR 68) odbočná s viečkom, svorkovnicou vrátane zapojenia, kruhová | ks | 28 | 8.041 | 225.148 |  |  |  | znížená | 0 | 0 | 0 | 0 | 0 | 0 | 64 | K | 2 | ROZPOCET | 0 | 225.148 | 0 | 0 | 0 | 2 | 225.148 | 64 | 22
12 | M | 345410002600.S | Krabica inštalačná KU 68-1903 KA so svorkovnicou a viečkom | ks | 28 | 2.91 | 81.48 |  |  |  | znížená | 0 | 0 | 0 | 0 | 0 | 0 | 256 | M | 2 | ROZPOCET | 0 | 81.48 | 0 | 0 | 0 | 2 | 81.48 | 64 | 24
13 | K | 210010321.S1 | Krabica ( KPR 68) odbočná so svorkami WAGO vrátane zapojenia, kruhová | ks | 58 | 7.193 | 417.194 |  |  |  | znížená | 0 | 0 | 0 | 0 | 0 | 0 | 64 | K | 2 | ROZPOCET | 0 | 417.194 | 0 | 0 | 0 | 2 | 417.194 | 64 | 26
14 | M | 345410002300 | Krabica prístrojová rozvodná z PVC pod omietku KPR 68, Dxh 73x66 mm, KOPOS | ks | 58 | 1.202 | 69.716 |  |  |  | znížená | 0 | 0 | 0 | 0 | 0 | 0 | 256 | M | 2 | ROZPOCET | 0 | 69.716 | 0 | 0 | 0 | 2 | 69.716 | 64 | 28
15 | M | 345610005600.S1 | Svorka Wago 2273-205 5x2,5 mm2 | ks | 232 | 0.25 | 58 |  |  |  | znížená | 0 | 0 | 0 | 0 | 0 | 0 | 256 | M | 2 | ROZPOCET | 0 | 58 | 0 | 0 | 0 | 2 | 58 | 64 | 30
16 | K | 210010532.S | Rúrka ohybná elektroinštalačná typ 1220, uložená voľne alebo pod omietkou | m | 730 | 1.534 | 1119.82 |  |  |  | znížená | 0 | 0 | 0 | 0 | 0 | 0 | 64 | K | 2 | ROZPOCET | 0 | 1119.82 | 0 | 0 | 0 | 2 | 1119.82 | 64 | 32
17 | M | 345710009100 | Rúrka ohybná vlnitá pancierová PVC-U, FXP D 20 | m | 730 | 0.84 | 613.2 |  |  |  | znížená | 0 | 0 | 0 | 0 | 0 | 0 | 256 | M | 2 | ROZPOCET | 0 | 613.2 | 0 | 0 | 0 | 2 | 613.2 | 64 | 34
18 | M | 345710020015.S | Spojka 0220 z PVC pra tuhé elektroinštal. rúrky, samozhášavé, D 20 mm | ks | 73 | 0.351 | 25.623 |  |  |  | znížená | 0 | 0 | 0 | 0 | 0 | 0 | 256 | M | 2 | ROZPOCET | 0 | 25.623 | 0 | 0 | 0 | 2 | 25.623 | 64 | 36
19 | K | 210010533.S | Rúrka ohybná elektroinštalačná typ 1225, uložená voľne alebo pod omietkou | m | 800 | 1.6 | 1280 |  |  |  | znížená | 0 | 0 | 0 | 0 | 0 | 0 | 64 | K | 2 | ROZPOCET | 0 | 1280 | 0 | 0 | 0 | 2 | 1280 | 64 | 38
20 | M | 345710009200 | Rúrka ohybná vlnitá pancierová PVC-U, FXP D 25 | m | 800 | 0.993 | 794.4 |  |  |  | znížená | 0 | 0 | 0 | 0 | 0 | 0 | 256 | M | 2 | ROZPOCET | 0 | 794.4 | 0 | 0 | 0 | 2 | 794.4 | 64 | 40
21 | M | 345710020025.S | Spojka 0225 z PVC pra tuhé elektroinštal. rúrky, samozhášavé, D 25 mm | ks | 80 | 0.432 | 34.56 |  |  |  | znížená | 0 | 0 | 0 | 0 | 0 | 0 | 256 | M | 2 | ROZPOCET | 0 | 34.56 | 0 | 0 | 0 | 2 | 34.56 | 64 | 42
22 | K | 210010535.S | Rúrka ohybná elektroinštalačná typ 1240, uložená voľne alebo pod omietkou | m | 100 | 1.818 | 181.8 |  |  |  | znížená | 0 | 0 | 0 | 0 | 0 | 0 | 64 | K | 2 | ROZPOCET | 0 | 181.8 | 0 | 0 | 0 | 2 | 181.8 | 64 | 44
23 | M | 345710009400 | Rúrka ohybná vlnitá pancierová PVC-U, FXP D 40 | m | 100 | 2.13 | 213 |  |  |  | znížená | 0 | 0 | 0 | 0 | 0 | 0 | 256 | M | 2 | ROZPOCET | 0 | 213 | 0 | 0 | 0 | 2 | 213 | 64 | 46
24 | M | 345710020055.S | Spojka 0240 z PVC pra tuhé elektroinštal. rúrky, samozhášavé, D 40 mm | ks | 10 | 1.204 | 12.04 |  |  |  | znížená | 0 | 0 | 0 | 0 | 0 | 0 | 256 | M | 2 | ROZPOCET | 0 | 12.04 | 0 | 0 | 0 | 2 | 12.04 | 64 | 48
25 | K | 210100002.S | Ukončenie vodičov v rozvádzač. vrátane zapojenia a vodičovej koncovky do 6 mm2 | ks | 36 | 2.082 | 74.952 |  |  |  | znížená | 0 | 0 | 0 | 0 | 0 | 0 | 64 | K | 2 | ROZPOCET | 0 | 74.952 | 0 | 0 | 0 | 2 | 74.952 | 64 | 50
26 | K | 210100001.S | Ukončenie vodičov v rozvádzač. vrátane zapojenia a vodičovej koncovky do 2,5 mm2 | ks | 198 | 1.402 | 277.596 |  |  |  | znížená | 0 | 0 | 0 | 0 | 0 | 0 | 64 | K | 2 | ROZPOCET | 0 | 277.596 | 0 | 0 | 0 | 2 | 277.596 | 64 | 52
27 | K | 210100003.S | Ukončenie vodičov v rozvádzač. vrátane zapojenia a vodičovej koncovky do 16 mm2 | ks | 10 | 2.717 | 27.17 |  |  |  | znížená | 0 | 0 | 0 | 0 | 0 | 0 | 64 | K | 2 | ROZPOCET | 0 | 27.17 | 0 | 0 | 0 | 2 | 27.17 | 64 | 54
28 | K | 210100004.S | Ukončenie vodičov v rozvádzač. vrátane zapojenia a vodičovej koncovky do 25 mm2 | ks | 4 | 3.681 | 14.724 |  |  |  | znížená | 0 | 0 | 0 | 0 | 0 | 0 | 64 | K | 2 | ROZPOCET | 0 | 14.724 | 0 | 0 | 0 | 2 | 14.724 | 64 | 56
29 | K | 210100101.S | Ukončenie Cu a Al drôtov a lán včítane zapojenie, jedna žila, vodič s prierezom do 16 mm2 | ks | 30 | 2.542 | 76.26 |  |  |  | znížená | 0 | 0 | 0 | 0 | 0 | 0 | 64 | K | 2 | ROZPOCET | 0 | 76.26 | 0 | 0 | 0 | 2 | 76.26 | 64 | 58
30 | M | 345720003900.S | Dutinka lisovacia DI 16-18 izolovaná | ks | 30 | 0.101 | 3.03 |  |  |  | znížená | 0 | 0 | 0 | 0 | 0 | 0 | 256 | M | 2 | ROZPOCET | 0 | 3.03 | 0 | 0 | 0 | 2 | 3.03 | 64 | 60
31 | M | 354310018800.S | Káblové oko medené lisovacie CU 10x6 KU-L | ks | 30 | 0.492 | 14.76 |  |  |  | znížená | 0 | 0 | 0 | 0 | 0 | 0 | 256 | M | 2 | ROZPOCET | 0 | 14.76 | 0 | 0 | 0 | 2 | 14.76 | 64 | 62
32 | K | 210100102.S | Ukončenie Cu a Al drôtov a lán včítane zapojenie, jedna žila, vodič s prierezom do 50 mm2 | ks | 10 | 5.237 | 52.37 |  |  |  | znížená | 0 | 0 | 0 | 0 | 0 | 0 | 64 | K | 2 | ROZPOCET | 0 | 52.37 | 0 | 0 | 0 | 2 | 52.37 | 64 | 64
33 | M | 345720002300.S | Dutinka lisovacia DN 50-18 neizolovaná | ks | 10 | 0.393 | 3.93 |  |  |  | znížená | 0 | 0 | 0 | 0 | 0 | 0 | 256 | M | 2 | ROZPOCET | 0 | 3.93 | 0 | 0 | 0 | 2 | 3.93 | 64 | 66
34 | M | 354310022400.S | Káblové oko medené lisovacie CU 50x8 KU | ks | 10 | 1.903 | 19.03 |  |  |  | znížená | 0 | 0 | 0 | 0 | 0 | 0 | 256 | M | 2 | ROZPOCET | 0 | 19.03 | 0 | 0 | 0 | 2 | 19.03 | 64 | 68
35 | K | 210100219.S | Ukončenie šnúry v gumenej hadici s prierezom do 5 x 6 mm2 | ks | 4 | 12.27 | 49.08 |  |  |  | znížená | 0 | 0 | 0 | 0 | 0 | 0 | 64 | K | 2 | ROZPOCET | 0 | 49.08 | 0 | 0 | 0 | 2 | 49.08 | 64 | 70
36 | M | 345720002900.S | Dutinka lisovacia DI 4-12 izolovaná | ks | 20 | 0.031 | 0.62 |  |  |  | znížená | 0 | 0 | 0 | 0 | 0 | 0 | 256 | M | 2 | ROZPOCET | 0 | 0.62 | 0 | 0 | 0 | 2 | 0.62 | 64 | 72
37 | M | 354310018000.S | Káblové oko medené lisovacie CU 4x6 KU-L | ks | 20 | 0.402 | 8.04 |  |  |  | znížená | 0 | 0 | 0 | 0 | 0 | 0 | 256 | M | 2 | ROZPOCET | 0 | 8.04 | 0 | 0 | 0 | 2 | 8.04 | 64 | 74
38 | K | 210100258.S | Ukončenie celoplastových káblov zmrašť. záklopkou alebo páskou do 5 x 4 mm2 | ks | 8 | 7.187 | 57.496 |  |  |  | znížená | 0 | 0 | 0 | 0 | 0 | 0 | 64 | K | 2 | ROZPOCET | 0 | 57.496 | 0 | 0 | 0 | 2 | 57.496 | 64 | 76
39 | M | 343820000100.S | Páska izolačná čierna 19 mm, dĺ. 10 m | ks | 7.2 | 0.77 | 5.544 |  |  |  | znížená | 0 | 0 | 0 | 0 | 0 | 0 | 256 | M | 2 | ROZPOCET | 0 | 5.544 | 0 | 0 | 0 | 2 | 5.544 | 64 | 78
40 | M | 343820000700.S | Páska izolačná zeleno-žltá 19 mm, dĺ. 10 m | ks | 4 | 0.76 | 3.04 |  |  |  | znížená | 0 | 0 | 0 | 0 | 0 | 0 | 256 | M | 2 | ROZPOCET | 0 | 3.04 | 0 | 0 | 0 | 2 | 3.04 | 64 | 80
41 | K | 210110016.S1 | Tlačítko - radenie 1/0 nástenný IP 55, vrátane zapojenia | ks | 3 | 7.998 | 23.994 |  |  |  | znížená | 0 | 0 | 0 | 0 | 0 | 0 | 64 | K | 2 | ROZPOCET | 0 | 23.994 | 0 | 0 | 0 | 2 | 23.994 | 64 | 82
42 | M | 345340007990.S11 | Tlačidlo jednopólové nástenné, radenie 1/0, IP44, 1xNC, 250V, 4A - CENTRAL STOP v skrinke | ks | 3 | 54.38 | 163.14 |  |  |  | znížená | 0 | 0 | 0 | 0 | 0 | 0 | 256 | M | 2 | ROZPOCET | 0 | 163.14 | 0 | 0 | 0 | 2 | 163.14 | 64 | 84
43 | K | 210110021.S | Jednopólový spínač - radenie 1, zapustená montáž IP 44, vrátane zapojenia | ks | 5 | 6.793 | 33.965 |  |  |  | znížená | 0 | 0 | 0 | 0 | 0 | 0 | 64 | K | 2 | ROZPOCET | 0 | 33.965 | 0 | 0 | 0 | 2 | 33.965 | 64 | 86
44 | M | 345340007925.S | Spínač jednopólový pre zapustenú montáž, radenie č.1, IP44 | ks | 5 | 8.11 | 40.55 |  |  |  | znížená | 0 | 0 | 0 | 0 | 0 | 0 | 256 | M | 2 | ROZPOCET | 0 | 40.55 | 0 | 0 | 0 | 2 | 40.55 | 64 | 88
45 | K | 210110023.S | Sériový spínač - radenie 5, zapustená montáž IP 44, vrátane zapojenia | ks | 1 | 8.48 | 8.48 |  |  |  | znížená | 0 | 0 | 0 | 0 | 0 | 0 | 64 | K | 2 | ROZPOCET | 0 | 8.48 | 0 | 0 | 0 | 2 | 8.48 | 64 | 90
46 | M | 345330002965.S | Prepínač pre zapustenú montáž, bezšr., radenie 5, IP44 | ks | 1 | 11.512 | 11.512 |  |  |  | znížená | 0 | 0 | 0 | 0 | 0 | 0 | 256 | M | 2 | ROZPOCET | 0 | 11.512 | 0 | 0 | 0 | 2 | 11.512 | 64 | 92
47 | K | 210110024.S | Striedavý prepínač - radenie 6, zapustená montáž IP 44, vrátane zapojenia | ks | 1 | 8.48 | 8.48 |  |  |  | znížená | 0 | 0 | 0 | 0 | 0 | 0 | 64 | K | 2 | ROZPOCET | 0 | 8.48 | 0 | 0 | 0 | 2 | 8.48 | 64 | 94
48 | M | 345330002970.S | Prepínač pre zapustenú montáž, bezšr., radenie 6, IP44 | ks | 1 | 9.912 | 9.912 |  |  |  | znížená | 0 | 0 | 0 | 0 | 0 | 0 | 256 | M | 2 | ROZPOCET | 0 | 9.912 | 0 | 0 | 0 | 2 | 9.912 | 64 | 96
49 | K | 210110031.S | Dvojitý striedavý prepínač - radenie 6+6, zapustená montáž IP 44, vrátane zapojenia | ks | 1 | 9.291 | 9.291 |  |  |  | znížená | 0 | 0 | 0 | 0 | 0 | 0 | 64 | K | 2 | ROZPOCET | 0 | 9.291 | 0 | 0 | 0 | 2 | 9.291 | 64 | 98
50 | M | 345330002960.S | Prepínač dvojitý striedavý pre zapustenú montáž, bezšr., radenie 6+6, IP44 | ks | 1 | 17.013 | 17.013 |  |  |  | znížená | 0 | 0 | 0 | 0 | 0 | 0 | 256 | M | 2 | ROZPOCET | 0 | 17.013 | 0 | 0 | 0 | 2 | 17.013 | 64 | 100
51 | K | 210110041.S | Spínač polozapustený a zapustený vrátane zapojenia jednopólový - radenie 1 | ks | 24 | 3.045 | 73.08 |  |  |  | znížená | 0 | 0 | 0 | 0 | 0 | 0 | 64 | K | 2 | ROZPOCET | 0 | 73.08 | 0 | 0 | 0 | 2 | 73.08 | 64 | 102
52 | M | 345340004500.S | Prístroj spínača, radenie 1,1So | ks | 24 | 6.208 | 148.992 |  |  |  | znížená | 0 | 0 | 0 | 0 | 0 | 0 | 256 | M | 2 | ROZPOCET | 0 | 148.992 | 0 | 0 | 0 | 2 | 148.992 | 64 | 104
53 | M | 345350001500.S | Kryt spínača | ks | 24 | 2.502 | 60.048 |  |  |  | znížená | 0 | 0 | 0 | 0 | 0 | 0 | 256 | M | 2 | ROZPOCET | 0 | 60.048 | 0 | 0 | 0 | 2 | 60.048 | 64 | 106
54 | M | 345350002300.S | Rámček 1-násobný | ks | 24 | 1.401 | 33.624 |  |  |  | znížená | 0 | 0 | 0 | 0 | 0 | 0 | 256 | M | 2 | ROZPOCET | 0 | 33.624 | 0 | 0 | 0 | 2 | 33.624 | 64 | 108
55 | K | 210110043.S | Spínač polozapustený a zapustený vrátane zapojenia sériový - radenie 5 | ks | 14 | 3.987 | 55.818 |  |  |  | znížená | 0 | 0 | 0 | 0 | 0 | 0 | 64 | K | 2 | ROZPOCET | 0 | 55.818 | 0 | 0 | 0 | 2 | 55.818 | 64 | 110
56 | M | 345340007955.S | Spínač sériový polozapustený a zapustený, radenie č.5 | ks | 14 | 6.307 | 88.298 |  |  |  | znížená | 0 | 0 | 0 | 0 | 0 | 0 | 256 | M | 2 | ROZPOCET | 0 | 88.298 | 0 | 0 | 0 | 2 | 88.298 | 64 | 112
57 | M | 345350004320.S | Rámik jednoduchý pre spínače a zásuvky | ks | 14 | 1.203 | 16.842 |  |  |  | znížená | 0 | 0 | 0 | 0 | 0 | 0 | 256 | M | 2 | ROZPOCET | 0 | 16.842 | 0 | 0 | 0 | 2 | 16.842 | 64 | 114
58 | K | 210110044.S | Spínač polozapustený a zapustený vrátane zapojenia dvojitý prep.stried. - radenie 5 B | ks | 2 | 6.179 | 12.358 |  |  |  | znížená | 0 | 0 | 0 | 0 | 0 | 0 | 64 | K | 2 | ROZPOCET | 0 | 12.358 | 0 | 0 | 0 | 2 | 12.358 | 64 | 116
59 | M | 345330003470.S | Prepínač dvojitý striedavý polozapustený a zapustený, radenie 6+6 | ks | 2 | 13.012 | 26.024 |  |  |  | znížená | 0 | 0 | 0 | 0 | 0 | 0 | 256 | M | 2 | ROZPOCET | 0 | 26.024 | 0 | 0 | 0 | 2 | 26.024 | 64 | 118
60 | M | 345350004320.S | Rámik jednoduchý pre spínače a zásuvky | ks | 2 | 1.203 | 2.406 |  |  |  | znížená | 0 | 0 | 0 | 0 | 0 | 0 | 256 | M | 2 | ROZPOCET | 0 | 2.406 | 0 | 0 | 0 | 2 | 2.406 | 64 | 120
61 | K | 210110045.S | Spínač polozapustený a zapustený vrátane zapojenia stried.prep.- radenie 6 | ks | 24 | 3.483 | 83.592 |  |  |  | znížená | 0 | 0 | 0 | 0 | 0 | 0 | 64 | K | 2 | ROZPOCET | 0 | 83.592 | 0 | 0 | 0 | 2 | 83.592 | 64 | 122
62 | M | 345330003510.S | Prepínač striedavý polozapustený a zapustený, radenie č.6 | ks | 24 | 5.107 | 122.568 |  |  |  | znížená | 0 | 0 | 0 | 0 | 0 | 0 | 256 | M | 2 | ROZPOCET | 0 | 122.568 | 0 | 0 | 0 | 2 | 122.568 | 64 | 124
63 | M | 345350004320.S | Rámik jednoduchý pre spínače a zásuvky | ks | 24 | 1.203 | 28.872 |  |  |  | znížená | 0 | 0 | 0 | 0 | 0 | 0 | 256 | M | 2 | ROZPOCET | 0 | 28.872 | 0 | 0 | 0 | 2 | 28.872 | 64 | 126
64 | K | 210110046.S | Spínač polozapustený a zapustený vrátane zapojenia krížový prep.- radenie 7 | ks | 3 | 3.923 | 11.769 |  |  |  | znížená | 0 | 0 | 0 | 0 | 0 | 0 | 64 | K | 2 | ROZPOCET | 0 | 11.769 | 0 | 0 | 0 | 2 | 11.769 | 64 | 128
65 | M | 345330003530.S | Prepínač krížový polozapustený a zapustený, radenie č.7 | ks | 3 | 7.907 | 23.721 |  |  |  | znížená | 0 | 0 | 0 | 0 | 0 | 0 | 256 | M | 2 | ROZPOCET | 0 | 23.721 | 0 | 0 | 0 | 2 | 23.721 | 64 | 130
66 | M | 345350001500.S | Kryt spínača | ks | 3 | 2.502 | 7.506 |  |  |  | znížená | 0 | 0 | 0 | 0 | 0 | 0 | 256 | M | 2 | ROZPOCET | 0 | 7.506 | 0 | 0 | 0 | 2 | 7.506 | 64 | 132
67 | M | 345350002300.S | Rámček 1-násobný | ks | 3 | 1.401 | 4.203 |  |  |  | znížená | 0 | 0 | 0 | 0 | 0 | 0 | 256 | M | 2 | ROZPOCET | 0 | 4.203 | 0 | 0 | 0 | 2 | 4.203 | 64 | 134
68 | M | 345350002600.S | Rámček 2-násobný vodorovný | ks | 15 | 2.302 | 34.53 |  |  |  | znížená | 0 | 0 | 0 | 0 | 0 | 0 | 256 | M | 2 | ROZPOCET | 0 | 34.53 | 0 | 0 | 0 | 2 | 34.53 | 64 | 136
69 | K | 210110051.S | Jednopólové tlačítko - radenie 1/0, polozapustené a zapustené, vrátane zapojenia | ks | 7 | 3.045 | 21.315 |  |  |  | znížená | 0 | 0 | 0 | 0 | 0 | 0 | 64 | K | 2 | ROZPOCET | 0 | 21.315 | 0 | 0 | 0 | 2 | 21.315 | 64 | 138
70 | M | 345310000710.S | Ovládač prístroj polozapustený a zapustený, radenie 1/0, kryt | ks | 6 | 3.705 | 22.23 |  |  |  | znížená | 0 | 0 | 0 | 0 | 0 | 0 | 256 | M | 2 | ROZPOCET | 0 | 22.23 | 0 | 0 | 0 | 2 | 22.23 | 64 | 140
71 | M | 345310000715.S | Ovládač jednopólový komplet pre zapustenú montáž, radenie 1/0, 1/0So, IP44, | ks | 1 | 12.013 | 12.013 |  |  |  | znížená | 0 | 0 | 0 | 0 | 0 | 0 | 256 | M | 2 | ROZPOCET | 0 | 12.013 | 0 | 0 | 0 | 2 | 12.013 | 64 | 142
72 | K | 210110501.S1 | Vypínač vačkový S 25V J, JP | ks | 2 | 9.203 | 18.406 |  |  |  | znížená | 0 | 0 | 0 | 0 | 0 | 0 | 64 | K | 2 | ROZPOCET | 0 | 18.406 | 0 | 0 | 0 | 2 | 18.406 | 64 | 144
73 | M | 2CMA142403R1000 | BW 325 TPN Spínač trojpólový, šedá | ks | 2 | 31.51 | 63.02 |  |  |  | znížená | 0 | 0 | 0 | 0 | 0 | 0 | 256 | M | 2 | ROZPOCET | 0 | 63.02 | 0 | 0 | 0 | 2 | 63.02 | 64 | 146
74 | K | 210111011.S | Domová zásuvka polozapustená alebo zapustená 250 V / 16A, vrátane zapojenia 2P + PE | ks | 68 | 5.652 | 384.336 |  |  |  | znížená | 0 | 0 | 0 | 0 | 0 | 0 | 64 | K | 2 | ROZPOCET | 0 | 384.336 | 0 | 0 | 0 | 2 | 384.336 | 64 | 148
75 | M | 345350004320.S | Rámik jednoduchý pre spínače a zásuvky | ks | 68 | 1.203 | 81.804 |  |  |  | znížená | 0 | 0 | 0 | 0 | 0 | 0 | 256 | M | 2 | ROZPOCET | 0 | 81.804 | 0 | 0 | 0 | 2 | 81.804 | 64 | 150
76 | M | 345520000480 | Zásuvka Valena Life jednonásobná, radenie 2P+T, s detskou ochranou, biela, LEGRAND | ks | 68 | 4.612 | 313.616 |  |  |  | znížená | 0 | 0 | 0 | 0 | 0 | 0 | 256 | M | 2 | ROZPOCET | 0 | 313.616 | 0 | 0 | 0 | 2 | 313.616 | 64 | 152
77 | K | 210111012.S | Domová zásuvka polozapustená alebo zapustená, 10/16 A 250 V 2P + Z 2 x zapojenie | ks | 13 | 6.749 | 87.737 |  |  |  | znížená | 0 | 0 | 0 | 0 | 0 | 0 | 64 | K | 2 | ROZPOCET | 0 | 87.737 | 0 | 0 | 0 | 2 | 87.737 | 64 | 154
78 | M | 345520000480 | Zásuvka Valena Life jednonásobná, radenie 2P+T, s detskou ochranou, biela, LEGRAND | ks | 22 | 4.612 | 101.464 |  |  |  | znížená | 0 | 0 | 0 | 0 | 0 | 0 | 256 | M | 2 | ROZPOCET | 0 | 101.464 | 0 | 0 | 0 | 2 | 101.464 | 64 | 156
79 | M | 345520000481.S | Zásuvka Valena Life jednonásobná s prepäťovou ochranou, s detskou ochranou, biela, LEGRAND | ks | 4 | 49.392 | 197.568 |  |  |  | znížená | 0 | 0 | 0 | 0 | 0 | 0 | 256 | M | 2 | ROZPOCET | 0 | 197.568 | 0 | 0 | 0 | 2 | 197.568 | 64 | 158
80 | M | 345350002600.S | Rámček 2-násobný vodorovný | ks | 13 | 2.302 | 29.926 |  |  |  | znížená | 0 | 0 | 0 | 0 | 0 | 0 | 256 | M | 2 | ROZPOCET | 0 | 29.926 | 0 | 0 | 0 | 2 | 29.926 | 64 | 160
81 | M | 345350003000.S | Rámček 3-násobný vodorovný | ks | 1 | 3.503 | 3.503 |  |  |  | znížená | 0 | 0 | 0 | 0 | 0 | 0 | 256 | M | 2 | ROZPOCET | 0 | 3.503 | 0 | 0 | 0 | 2 | 3.503 | 64 | 162
82 | K | 210111023.S1 | Domová zásuvka pre zapustenú montáž IP 44, vrátane zapojenia 250V / 16A 2P + PE | ks | 12 | 8.786 | 105.432 |  |  |  | znížená | 0 | 0 | 0 | 0 | 0 | 0 | 64 | K | 2 | ROZPOCET | 0 | 105.432 | 0 | 0 | 0 | 2 | 105.432 | 64 | 164
83 | M | 5519A-A02997 B | 5519A-A02997 B Tango, Zásuvka jednonásobná, clonky, IP44, bezšr., biela | ks | 12 | 10.61 | 127.32 |  |  |  | znížená | 0 | 0 | 0 | 0 | 0 | 0 | 256 | M | 2 | ROZPOCET | 0 | 127.32 | 0 | 0 | 0 | 2 | 127.32 | 64 | 166
84 | K | 210150011.S | Časové relé jednofunkčné, kontakty 1P | ks | 2 | 12.172 | 24.344 |  |  |  | znížená | 0 | 0 | 0 | 0 | 0 | 0 | 64 | K | 2 | ROZPOCET | 0 | 24.344 | 0 | 0 | 0 | 2 | 24.344 | 64 | 168
85 | M | 374310008260.S1 | Časové relé analógové s oneskoreným vypnutím 0,1s-100h, AC/DC 12-230V, výstup 1x5A prepínací, PCP-06 | ks | 2 | 76.507 | 153.014 |  |  |  | znížená | 0 | 0 | 0 | 0 | 0 | 0 | 256 | M | 2 | ROZPOCET | 0 | 153.014 | 0 | 0 | 0 | 2 | 153.014 | 64 | 170
86 | K | 210193073.S | Domova rozvodnica do 56 M pre zapustenú montáž bez sekacích prác | ks | 3 | 27.609 | 82.827 |  |  |  | znížená | 0 | 0 | 0 | 0 | 0 | 0 | 64 | K | 2 | ROZPOCET | 0 | 82.827 | 0 | 0 | 0 | 2 | 82.827 | 64 | 172
87 | M | 357150000330.S2 | "R2" - Rozvodnicová skriňa plastová zapustená, počet radov 3, modulov v rade 18, modulov celkom 56, PE+N, IP40/20, vrátane prístroj. náplne - komplet | ks | 1 | 1048.79 | 1048.79 |  |  |  | znížená | 0 | 0 | 0 | 0 | 0 | 0 | 256 | M | 2 | ROZPOCET | 0 | 1048.79 | 0 | 0 | 0 | 2 | 1048.79 | 64 | 174
88 | M | 357150000330.S3 | "R3" - Rozvodnicová skriňa plastová zapustená, počet radov 3, modulov v rade 18, modulov celkom 56, PE+N, IP40/20, vrátane prístroj. náplne - komplet | ks | 1 | 1240.06 | 1240.06 |  |  |  | znížená | 0 | 0 | 0 | 0 | 0 | 0 | 256 | M | 2 | ROZPOCET | 0 | 1240.06 | 0 | 0 | 0 | 2 | 1240.06 | 64 | 176
89 | M | 357150000330.S4 | "R4" - Rozvodnicová skriňa plastová zapustená, počet radov 3, modulov v rade 18, modulov celkom 56, PE+N, IP40/20, vrátane prístroj. náplne - komplet | ks | 1 | 1166.22 | 1166.22 |  |  |  | znížená | 0 | 0 | 0 | 0 | 0 | 0 | 256 | M | 2 | ROZPOCET | 0 | 1166.22 | 0 | 0 | 0 | 2 | 1166.22 | 64 | 178
90 | K | 210193075.S | Domova rozvodnica do 96 M pre zapustenú montáž bez sekacích prác | ks | 1 | 41.194 | 41.194 |  |  |  | znížená | 0 | 0 | 0 | 0 | 0 | 0 | 64 | K | 2 | ROZPOCET | 0 | 41.194 | 0 | 0 | 0 | 2 | 41.194 | 64 | 180
91 | M | 357150000500.S1 | Rozvodnicová skriňa plastová zapustená, počet radov 5, modulov v rade 18, modulov celkom 90, PE+N, IP 40/20, vrátane prístroj. náplne - komplet | ks | 1 | 1505.45 | 1505.45 |  |  |  | znížená | 0 | 0 | 0 | 0 | 0 | 0 | 256 | M | 2 | ROZPOCET | 0 | 1505.45 | 0 | 0 | 0 | 2 | 1505.45 | 64 | 182
92 | K | 210201080.S | Zapojenie LED svietidla IP20, stropného - nástenného | ks | 85 | 6.574 | 558.79 |  |  |  | znížená | 0 | 0 | 0 | 0 | 0 | 0 | 64 | K | 2 | ROZPOCET | 0 | 558.79 | 0 | 0 | 0 | 2 | 558.79 | 64 | 184
93 | M | 348140003451.S1 | "A" - LED svietidlo prisadené - MX416LED OPÁL, 30W, 4400lm, Tk=4000K, IP20, rozmer 1255x200x71 mm, PROLI | ks | 60 | 45.6 | 2736 |  |  |  | znížená | 0 | 0 | 0 | 0 | 0 | 0 | 256 | M | 2 | ROZPOCET | 0 | 2736 | 0 | 0 | 0 | 2 | 2736 | 64 | 186
94 | M | 348140003451.S2 | "B" - LED svietidlo prisadené - MX416LED OPÁL, 15W, 2200lm, Tk=4000K, IP20, rozmer 627x200x71 mm, PROLI | ks | 25 | 42 | 1050 |  |  |  | znížená | 0 | 0 | 0 | 0 | 0 | 0 | 256 | M | 2 | ROZPOCET | 0 | 1050 | 0 | 0 | 0 | 2 | 1050 | 64 | 188
95 | K | 210201082.S | Zapojenie LED svietidla IP54, stropného - nástenného | ks | 50 | 8.107 | 405.35 |  |  |  | znížená | 0 | 0 | 0 | 0 | 0 | 0 | 64 | K | 2 | ROZPOCET | 0 | 405.35 | 0 | 0 | 0 | 2 | 405.35 | 64 | 190
96 | M | 348140003472.S5 | "C" - LED svietidlo stropné-nástenné -MX300 LED OPAL PC, 18W, 1800lm, Tk=4000K, IP44, rozmer d 300x103 mm, PROLI | ks | 7 | 22.5 | 157.5 |  |  |  | znížená | 0 | 0 | 0 | 0 | 0 | 0 | 256 | M | 2 | ROZPOCET | 0 | 157.5 | 0 | 0 | 0 | 2 | 157.5 | 64 | 192
97 | M | 348140003472.S6 | "D" - LED svietidlo stropné-nástenné -MX350 LED OPAL PC, 24W, 2400lm, Tk=4000K, IP44, rozmer d 350x103 mm, PROLI | ks | 25 | 24.9 | 622.5 |  |  |  | znížená | 0 | 0 | 0 | 0 | 0 | 0 | 256 | M | 2 | ROZPOCET | 0 | 622.5 | 0 | 0 | 0 | 2 | 622.5 | 64 | 194
98 | M | 348140003472.S7 | "E" - LED svietidlo stropné-nástenné -MX350 LED OPAL PC, 36W, 3600lm, Tk=4000K, IP44, rozmer d 450x103 mm, PROLI | ks | 10 | 29.4 | 294 |  |  |  | znížená | 0 | 0 | 0 | 0 | 0 | 0 | 256 | M | 2 | ROZPOCET | 0 | 294 | 0 | 0 | 0 | 2 | 294 | 64 | 196
99 | M | 348140003472.S9 | "F" - LED svietidlo nástenné so senzorom - OS0018 LED, 12W, 840lm, Tk=4000K, IP54, rozmer d 450x103 mm, | ks | 8 | 48.9 | 391.2 |  |  |  | znížená | 0 | 0 | 0 | 0 | 0 | 0 | 256 | M | 2 | ROZPOCET | 0 | 391.2 | 0 | 0 | 0 | 2 | 391.2 | 64 | 198
100 | K | 210201512.S1 | Zapojenie núdzového svietidla IP40, 1x svetelný LED zdroj - trvalý/núdzový režim | ks | 19 | 6.662 | 126.578 |  |  |  | znížená | 0 | 0 | 0 | 0 | 0 | 0 | 64 | K | 2 | ROZPOCET | 0 | 126.578 | 0 | 0 | 0 | 2 | 126.578 | 64 | 200
101 | M | 348150001204.S8 | "N1, N2" - LED svietidlo núdzové 3W, IP40, 3h stály/núdz. režim, autotest NiMH 3,6 V / 0,9 Ah, 200 lm, L-LUX ŠTANDARD ECO, B SAFETY | ks | 14 | 83.9 | 1174.6 |  |  |  | znížená | 0 | 0 | 0 | 0 | 0 | 0 | 256 | M | 2 | ROZPOCET | 0 | 1174.6 | 0 | 0 | 0 | 2 | 1174.6 | 64 | 202
102 | M | 348150001202.S3 | "Nh" - LED svietidlo núdzové pre nasvetlenie has. zariadení, 2,9W, 1 hod., IP42 | ks | 5 | 124.1 | 620.5 |  |  |  | znížená | 0 | 0 | 0 | 0 | 0 | 0 | 256 | M | 2 | ROZPOCET | 0 | 620.5 | 0 | 0 | 0 | 2 | 620.5 | 64 | 204
103 | K | 210201905.S | Montáž svietidla interiérového na stenu do 1,5 kg | ks | 1 | 9.422 | 9.422 |  |  |  | znížená | 0 | 0 | 0 | 0 | 0 | 0 | 64 | K | 2 | ROZPOCET | 0 | 9.422 | 0 | 0 | 0 | 2 | 9.422 | 64 | 206
104 | K | 210201913.S | Montáž svietidla interiérového na strop do 5 kg | ks | 60 | 17.091 | 1025.46 |  |  |  | znížená | 0 | 0 | 0 | 0 | 0 | 0 | 64 | K | 2 | ROZPOCET | 0 | 1025.46 | 0 | 0 | 0 | 2 | 1025.46 | 64 | 208
105 | K | 210201916.S | Montáž svietidla interiérového na strop do 3 kg | ks | 25 | 13.804 | 345.1 |  |  |  | znížená | 0 | 0 | 0 | 0 | 0 | 0 | 64 | K | 2 | ROZPOCET | 0 | 345.1 | 0 | 0 | 0 | 2 | 345.1 | 64 | 210
106 | K | 210201915.S | Montáž svietidla interiérového na strop do 1,5 kg | ks | 49 | 10.08 | 493.92 |  |  |  | znížená | 0 | 0 | 0 | 0 | 0 | 0 | 64 | K | 2 | ROZPOCET | 0 | 493.92 | 0 | 0 | 0 | 2 | 493.92 | 64 | 212
107 | K | 210220030.S1 | Ekvipotenciálna svorkovnica EVP v krabici KO 100 E | ks | 5 | 21.254 | 106.27 |  |  |  | znížená | 0 | 0 | 0 | 0 | 0 | 0 | 64 | K | 2 | ROZPOCET | 0 | 106.27 | 0 | 0 | 0 | 2 | 106.27 | 64 | 214
108 | M | 345410000200 | Krabica odbočná z PVC s viečkom pod omietku KO 100 E, šxvxh 128x128x70 mm, KOPOS | ks | 5 | 3.2 | 16 |  |  |  | znížená | 0 | 0 | 0 | 0 | 0 | 0 | 256 | M | 2 | ROZPOCET | 0 | 16 | 0 | 0 | 0 | 2 | 16 | 64 | 216
109 | M | ESV000000643 | Svorka ekvipotenciálna EVP2-SK s krytom | ks | 5 | 9.043 | 45.215 |  |  |  | znížená | 0 | 0 | 0 | 0 | 0 | 0 | 256 | M | 2 | ROZPOCET | 0 | 45.215 | 0 | 0 | 0 | 2 | 45.215 | 64 | 218
110 | K | 210802438.S | Kábel medený uložený voľne H07RN-F (CGSG) 450/750 V 5x2,5 | m | 10 | 0.745 | 7.45 |  |  |  | znížená | 0 | 0 | 0 | 0 | 0 | 0 | 64 | K | 2 | ROZPOCET | 0 | 7.45 | 0 | 0 | 0 | 2 | 7.45 | 64 | 220
111 | M | 341310035700.S | Kábel medený flexibilný gumený H07RN-F 5Gx2,5 mm2 | m | 10 | 2.833 | 28.33 |  |  |  | znížená | 0 | 0 | 0 | 0 | 0 | 0 | 256 | M | 2 | ROZPOCET | 0 | 28.33 | 0 | 0 | 0 | 2 | 28.33 | 64 | 222
112 | K | 210881002.S | Vodič bezhalogénový, medený uložený voľne N2XH 0,6/1,0 kV 6 | m | 30 | 0.701 | 21.03 |  |  |  | znížená | 0 | 0 | 0 | 0 | 0 | 0 | 64 | K | 2 | ROZPOCET | 0 | 21.03 | 0 | 0 | 0 | 2 | 21.03 | 64 | 224
113 | M | 341610012400.S | Vodič medený bezhalogenový N2XH-J 1x6 mm2 RE | m | 30 | 1.616 | 48.48 |  |  |  | znížená | 0 | 0 | 0 | 0 | 0 | 0 | 256 | M | 2 | ROZPOCET | 0 | 48.48 | 0 | 0 | 0 | 2 | 48.48 | 64 | 226
114 | K | 210881003.S | Vodič bezhalogénový, medený uložený voľne N2XH 0,6/1,0 kV 10 | m | 110 | 0.876 | 96.36 |  |  |  | znížená | 0 | 0 | 0 | 0 | 0 | 0 | 64 | K | 2 | ROZPOCET | 0 | 96.36 | 0 | 0 | 0 | 2 | 96.36 | 64 | 228
115 | M | 341310009200.S | Vodič medený flexibilný H07V-K 10 mm2 | m | 110 | 1.412 | 155.32 |  |  |  | znížená | 0 | 0 | 0 | 0 | 0 | 0 | 256 | M | 2 | ROZPOCET | 0 | 155.32 | 0 | 0 | 0 | 2 | 155.32 | 64 | 230
116 | K | 210881004.S | Vodič bezhalogénový, medený uložený voľne N2XH 0,6/1,0 kV 16 | m | 25 | 1.008 | 25.2 |  |  |  | znížená | 0 | 0 | 0 | 0 | 0 | 0 | 64 | K | 2 | ROZPOCET | 0 | 25.2 | 0 | 0 | 0 | 2 | 25.2 | 64 | 232
117 | M | 341310009300.S | Vodič medený flexibilný H07V-K 16 mm2 | m | 25 | 2.215 | 55.375 |  |  |  | znížená | 0 | 0 | 0 | 0 | 0 | 0 | 256 | M | 2 | ROZPOCET | 0 | 55.375 | 0 | 0 | 0 | 2 | 55.375 | 64 | 234
118 | K | 210881005.S | Vodič bezhalogénový, medený uložený voľne N2XH 0,6/1,0 kV 25 | m | 25 | 1.183 | 29.575 |  |  |  | znížená | 0 | 0 | 0 | 0 | 0 | 0 | 64 | K | 2 | ROZPOCET | 0 | 29.575 | 0 | 0 | 0 | 2 | 29.575 | 64 | 236
119 | M | 341310009400.S | Vodič medený flexibilný H07V-K 25 mm2 | m | 25 | 3.424 | 85.6 |  |  |  | znížená | 0 | 0 | 0 | 0 | 0 | 0 | 256 | M | 2 | ROZPOCET | 0 | 85.6 | 0 | 0 | 0 | 2 | 85.6 | 64 | 238
120 | K | 210881075.S | Kábel bezhalogénový, medený uložený pevne N2XH 0,6/1,0 kV 3x1,5 | m | 1856 | 1.14 | 2115.84 |  |  |  | znížená | 0 | 0 | 0 | 0 | 0 | 0 | 64 | K | 2 | ROZPOCET | 0 | 2115.84 | 0 | 0 | 0 | 2 | 2115.84 | 64 | 240
121 | M | 341610014300.S | Kábel medený bezhalogenový N2XH-J 3x1,5 mm2 RE | m | 1323 | 0.92 | 1217.16 |  |  |  | znížená | 0 | 0 | 0 | 0 | 0 | 0 | 256 | M | 2 | ROZPOCET | 0 | 1217.16 | 0 | 0 | 0 | 2 | 1217.16 | 64 | 242
122 | M | 341610014300.S1 | Kábel medený bezhalogenový N2XH-O 3x1,5 mm2 RE | m | 533 | 0.92 | 490.36 |  |  |  | znížená | 0 | 0 | 0 | 0 | 0 | 0 | 256 | M | 2 | ROZPOCET | 0 | 490.36 | 0 | 0 | 0 | 2 | 490.36 | 64 | 244
123 | K | 210881076.S | Kábel bezhalogénový, medený uložený pevne N2XH 0,6/1,0 kV 3x2,5 | m | 930 | 1.294 | 1203.42 |  |  |  | znížená | 0 | 0 | 0 | 0 | 0 | 0 | 64 | K | 2 | ROZPOCET | 0 | 1203.42 | 0 | 0 | 0 | 2 | 1203.42 | 64 | 246
124 | M | 341610014400.S | Kábel medený bezhalogenový N2XH-J 3x2,5 mm2 RE | m | 930 | 1.424 | 1324.32 |  |  |  | znížená | 0 | 0 | 0 | 0 | 0 | 0 | 256 | M | 2 | ROZPOCET | 0 | 1324.32 | 0 | 0 | 0 | 2 | 1324.32 | 64 | 248
125 | K | 210881077.S | Kábel bezhalogénový, medený uložený pevne N2XH 0,6/1,0 kV 3x4 | m | 40 | 1.402 | 56.08 |  |  |  | znížená | 0 | 0 | 0 | 0 | 0 | 0 | 64 | K | 2 | ROZPOCET | 0 | 56.08 | 0 | 0 | 0 | 2 | 56.08 | 64 | 250
126 | M | 341610014500.S | Kábel medený bezhalogenový N2XH-J 3x4 mm2 RE | m | 40 | 2.634 | 105.36 |  |  |  | znížená | 0 | 0 | 0 | 0 | 0 | 0 | 256 | M | 2 | ROZPOCET | 0 | 105.36 | 0 | 0 | 0 | 2 | 105.36 | 64 | 252
127 | K | 210881100.S | Kábel bezhalogénový, medený uložený pevne N2XH 0,6/1,0 kV 5x1,5 | m | 215 | 1.249 | 268.535 |  |  |  | znížená | 0 | 0 | 0 | 0 | 0 | 0 | 64 | K | 2 | ROZPOCET | 0 | 268.535 | 0 | 0 | 0 | 2 | 268.535 | 64 | 254
128 | M | 341610016800.S | Kábel medený bezhalogenový N2XH-J 5x1,5 mm2 RE | m | 215 | 1.439 | 309.385 |  |  |  | znížená | 0 | 0 | 0 | 0 | 0 | 0 | 256 | M | 2 | ROZPOCET | 0 | 309.385 | 0 | 0 | 0 | 2 | 309.385 | 64 | 256
129 | K | 210881101.S | Kábel bezhalogénový, medený uložený pevne N2XH 0,6/1,0 kV 5x2,5 | m | 35 | 1.468 | 51.38 |  |  |  | znížená | 0 | 0 | 0 | 0 | 0 | 0 | 64 | K | 2 | ROZPOCET | 0 | 51.38 | 0 | 0 | 0 | 2 | 51.38 | 64 | 258
130 | M | 341610016900.S | Kábel medený bezhalogenový N2XH-J 5x2,5 mm2 RE | m | 35 | 2.035 | 71.225 |  |  |  | znížená | 0 | 0 | 0 | 0 | 0 | 0 | 256 | M | 2 | ROZPOCET | 0 | 71.225 | 0 | 0 | 0 | 2 | 71.225 | 64 | 260
131 | K | 210881102.S | Kábel bezhalogénový, medený uložený pevne N2XH 0,6/1,0 kV 5x4 | m | 20 | 1.929 | 38.58 |  |  |  | znížená | 0 | 0 | 0 | 0 | 0 | 0 | 64 | K | 2 | ROZPOCET | 0 | 38.58 | 0 | 0 | 0 | 2 | 38.58 | 64 | 262
132 | M | 341610017000.S | Kábel medený bezhalogenový N2XH-J 5x4 mm2 RE | m | 20 | 4.346 | 86.92 |  |  |  | znížená | 0 | 0 | 0 | 0 | 0 | 0 | 256 | M | 2 | ROZPOCET | 0 | 86.92 | 0 | 0 | 0 | 2 | 86.92 | 64 | 264
133 | K | 210881103.S | Kábel bezhalogénový, medený uložený pevne N2XH 0,6/1,0 kV 5x6 | m | 75 | 2.278 | 170.85 |  |  |  | znížená | 0 | 0 | 0 | 0 | 0 | 0 | 64 | K | 2 | ROZPOCET | 0 | 170.85 | 0 | 0 | 0 | 2 | 170.85 | 64 | 266
134 | M | 341610017100.S | Kábel medený bezhalogenový N2XH-J 5x6 mm2 RE | m | 75 | 5.957 | 446.775 |  |  |  | znížená | 0 | 0 | 0 | 0 | 0 | 0 | 256 | M | 2 | ROZPOCET | 0 | 446.775 | 0 | 0 | 0 | 2 | 446.775 | 64 | 268
135 | K | 210881104.S | Kábel bezhalogénový, medený uložený pevne N2XH 0,6/1,0 kV 5x10 | m | 35 | 2.739 | 95.865 |  |  |  | znížená | 0 | 0 | 0 | 0 | 0 | 0 | 64 | K | 2 | ROZPOCET | 0 | 95.865 | 0 | 0 | 0 | 2 | 95.865 | 64 | 270
136 | M | 341610017200.S | Kábel medený bezhalogenový N2XH-J 5x10 mm2 RE | m | 35 | 9.98 | 349.3 |  |  |  | znížená | 0 | 0 | 0 | 0 | 0 | 0 | 256 | M | 2 | ROZPOCET | 0 | 349.3 | 0 | 0 | 0 | 2 | 349.3 | 64 | 272
137 | K | 210881212.S | Kábel bezhalogénový, medený uložený pevne 1-CHKE-V 0,6/1,0 kV 2x1,5 | m | 56 | 1.095 | 61.32 |  |  |  | znížená | 0 | 0 | 0 | 0 | 0 | 0 | 64 | K | 2 | ROZPOCET | 0 | 61.32 | 0 | 0 | 0 | 2 | 61.32 | 64 | 274
138 | M | 341610020400.S | Kábel medený bezhalogenový 1-CHKE-V-O 2x1,5 mm2 E30 | m | 56 | 0.977 | 54.712 |  |  |  | znížená | 0 | 0 | 0 | 0 | 0 | 0 | 256 | M | 2 | ROZPOCET | 0 | 54.712 | 0 | 0 | 0 | 2 | 54.712 | 64 | 276
| D | HZS | Hodinové zúčtovacie sadzby |  |  |  | 2274.939 | [5 empty] | 0 |  | 0 |  | 0 | 4 | D | 0 | ROZPOCET | [6 empty] | 2274.939
139 | K | HZS000111.S1 | Stavebno montážne práce menej náročne, pomocné alebo manupulačné (Tr. 1) v rozsahu viac ako 8 hodín -demontáže | hod | 85 | 18.567 | 1578.195 |  |  |  | znížená | 0 | 0 | 0 | 0 | 0 | 0 | 512 | K | 1 | ROZPOCET | 0 | 1578.195 | 0 | 0 | 0 | 2 | 1578.195 | 512 | 278
140 | K | HZS000114.S1 | Stavebno montážne práce najnáročnejšie na odbornosť - prehliadky pracoviska a revízie (Tr. 4) v rozsahu viac ako 8 hodín | hod | 24 | 29.031 | 696.744 |  |  |  | znížená | 0 | 0 | 0 | 0 | 0 | 0 | 512 | K | 1 | ROZPOCET | 0 | 696.744 | 0 | 0 | 0 | 2 | 696.744 | 512 | 280

## 01.6 - 6. ZTI
[9 empty] | >> skryté stĺpce << | [9 empty] | {39810ddb-91fc-4f87-aaf4-c0c8b10613d6}
0
| KRYCÍ LIST ROZPOČTU | [8 empty] | v --- nižšie sa nachádzajú doplnkové a pomocné údaje k zostavám --- v | [8 empty] | False
Stavba:
Denný stacionár Medzilaborce - Adaptácia
Objekt:
01 - SO 01 - Hlavný objekt
Časť:
01.6 - 6. ZTI
| JKSO: |  |  |  |  | ČS:
| Miesto: |  | Medzilaborce |  |  | Dátum: | 8. 7. 2025
| Objednávateľ: |  |  |  |  | IČO:
|  | ÚSVIT- ML, n.o., Čapajevova 4923,23, Prešov |  |  |  | IČ DPH:
| Zhotoviteľ: |  |  |  |  | IČO: | 0
[6 empty] | IČ DPH: | 0
| Projektant: |  |  |  |  | IČO:
|  | HYDROARCH, s.r.o., Prešov, Ing.arch.Gryglak |  |  |  | IČ DPH:
| Spracovateľ: |  |  |  |  | IČO:
|  | Ing.Matošová |  |  |  | IČ DPH:
Poznámka:
Výkaz výmer je vypracovaný v rozsahu projektovej dokumentácie DSP. Zhotoviteľ stavby pred realizáciou je povinný preveriť koordinačné rozmery stavby a jednotlivé výmery a podľa potreby stav aktualizovať.
| Cena bez DPH | [5 empty] | 53866.123
|  |  | Základ dane |  |  | Sadzba dane | Výška dane
| DPH | základná | 0 |  |  | 23% | 0
|  | znížená | 53866.123 |  |  | 23% | 12389.208
|  | zákl. prenesená | 0 |  |  | 23% | 0
|  | zníž. prenesená | 0 |  |  | 23% | 0
|  | nulová | 0 |  |  | 0% | 0
| Cena s DPH |  |  | v | EUR |  | 66255.331
| Projektant |  |  | Spracovateľ
| Dátum a podpis: |  | Pečiatka | Dátum a podpis: |  |  | Pečiatka
| Objednávateľ |  |  | Zhotoviteľ
| Dátum a podpis: |  | Pečiatka | Dátum a podpis: |  |  | Pečiatka
REKAPITULÁCIA ROZPOČTU
Stavba:
Denný stacionár Medzilaborce - Adaptácia
Objekt:
01 - SO 01 - Hlavný objekt
Časť:
01.6 - 6. ZTI
Miesto: |  |  | Medzilaborce |  |  | Dátum: | 8. 7. 2025
Objednávateľ: |  |  | ÚSVIT- ML, n.o., Čapajevova 4923,23, Prešov |  |  | Projektant: | HYDROARCH, s.r.o., Prešov, Ing.arch.Gryglak
Zhotoviteľ: | [5 empty] | Spracovateľ: | Ing.Matošová
Kód dielu - Popis | [6 empty] | Cena celkom [EUR]
Náklady z rozpočtu | [6 empty] | 53866.123 | [12 empty] | -1
| HSV - Práce a dodávky HSV | [5 empty] | 52.9
| 8 - Rúrové vedenie | [5 empty] | 52.9
| PSV - Práce a dodávky PSV | [5 empty] | 53723.223
| 713 - Izolácie tepelné | [5 empty] | 3321.283
| 721 - Zdravotechnika - vnútorná kanalizácia | [5 empty] | 9743.238
| 722 - Zdravotechnika - vnútorný vodovod | [5 empty] | 18003.116
| 724 - Zdravotechnika - strojné vybavenie | [5 empty] | 170.74
| 725 - Zdravotechnika - zariaďovacie predmety | [5 empty] | 21927.105
| 732 - Ústredné kúrenie - strojovne | [5 empty] | 498.423
| 734 - Ústredné kúrenie - armatúry | [5 empty] | 59.318
| M - Práce a dodávky M | [5 empty] | 90
| 23-M - Montáže potrubia | [5 empty] | 90
ROZPOČET
Stavba:
Denný stacionár Medzilaborce - Adaptácia
Objekt:
01 - SO 01 - Hlavný objekt
Časť:
01.6 - 6. ZTI
Miesto: |  |  | Medzilaborce |  |  | Dátum: | 8. 7. 2025
Objednávateľ: |  |  | ÚSVIT- ML, n.o., Čapajevova 4923,23, Prešov |  |  | Projektant: | HYDROARCH, s.r.o., Prešov, Ing.arch.Gryglak
Zhotoviteľ: | [5 empty] | Spracovateľ: | Ing.Matošová
PČ | Typ | Kód | Popis | MJ | Množstvo | J.cena [EUR] | Cena celkom [EUR] | Cenová sústava |  |  | DPH | J. Nh [h] | Nh celkom [h] | J. hmotnosť [t] | Hmotnosť celkom [t] | J. suť [t] | Suť Celkom [t]
Náklady z rozpočtu | [6 empty] | 53866.123 | [5 empty] | 738.672 |  | 2.1537 |  | 0 |  | D | -1 | [7 empty] | 53866.123
| D | HSV | Práce a dodávky HSV |  |  |  | 52.9 | [5 empty] | 0.219 |  | 0.007 |  | 0 | 1 | D | 0 | ROZPOCET | [6 empty] | 52.9
| D | 8 | Rúrové vedenie |  |  |  | 52.9 | [5 empty] | 0.219 |  | 0.007 |  | 0 | 1 | D | 1 | ROZPOCET | [6 empty] | 52.9
1 | K | 871221006.S | Montáž vodovodného potrubia z dvojvsrtvového PE 100 SDR11/PN16 zváraných natupo D 63x5,8 mm | m | 5 | 0.96 | 4.8 |  |  |  | znížená | 0.036 | 0.18 | 0 | 0 | 0 | 0 | 16 | K | 2 | ROZPOCET | 0 | 4.8 | 0 | 0 | 0 | 2 | 4.8 | 16 | -293640632
2 | M | 286130033700.S | Rúra HDPE na vodu PE100 PN16 SDR11 63x5,8x100 m | m | 5 | 7.31 | 36.55 |  |  |  | znížená | 0 | 0 | 0.00105 | 0.00525 | 0 | 0 | 32 | M | 2 | ROZPOCET | 0 | 36.55 | 0 | 0 | 0 | 2 | 36.55 | 16 | 1430370890
3 | K | 871251066.S | Montáž vodovodného potrubia z dvojvsrtvového PE 100 SDR17/PN10 zváraných natupo D 90x5,4 mm | m | 1 | 1.07 | 1.07 |  |  |  | znížená | 0.039 | 0.039 | 0 | 0 | 0 | 0 | 4 | K | 2 | ROZPOCET | 0 | 1.07 | 0 | 0 | 0 | 2 | 1.07 | 4 | -757076227
4 | M | 286130031200.S | Rúra HDPE na vodu PE100 PN10 SDR17 90x5,4x12 m | m | 1 | 10.48 | 10.48 |  |  |  | znížená | 0 | 0 | 0.00175 | 0.00175 | 0 | 0 | 8 | M | 2 | ROZPOCET | 0 | 10.48 | 0 | 0 | 0 | 2 | 10.48 | 4 | -2145091588
| D | PSV | Práce a dodávky PSV |  |  |  | 53723.223 | [5 empty] | 737.677 |  | 2.1439 |  | 0 | 2 | D | 0 | ROZPOCET | [6 empty] | 53723.223
| D | 713 | Izolácie tepelné |  |  |  | 3321.283 | [5 empty] | 66.6338 |  | 0.04072 |  | 0 | 2 | D | 1 | ROZPOCET | [6 empty] | 3321.283
5 | K | 713482111.S | Montáž trubíc z PE, hr.do 10 mm,vnút.priemer do 38 mm | m | 146 | 3.87 | 565.02 |  |  |  | znížená | 0.131 | 19.126 | 1e-05 | 0.00146 | 0 | 0 | 16 | K | 2 | ROZPOCET | 0 | 565.02 | 0 | 0 | 0 | 2 | 565.02 | 16 | 1196064526
6 | M | 283310001300.S | Izolačná PE trubica dxhr. 22x9 mm, nadrezaná, na izolovanie rozvodov vody, kúrenia, zdravotechniky | m | 114 | 0.7 | 79.8 |  |  |  | znížená | 0 | 0 | 1e-05 | 0.00114 | 0 | 0 | 32 | M | 2 | ROZPOCET | 0 | 79.8 | 0 | 0 | 0 | 2 | 79.8 | 16 | 1602105438
7 | M | 283310001500.S | Izolačná PE trubica dxhr. 28x9 mm, nadrezaná, na izolovanie rozvodov vody, kúrenia, zdravotechniky | m | 32 | 0.76 | 24.32 |  |  |  | znížená | 0 | 0 | 9e-05 | 0.00288 | 0 | 0 | 32 | M | 2 | ROZPOCET | 0 | 24.32 | 0 | 0 | 0 | 2 | 24.32 | 16 | 1994873230
8 | K | 713482112.S | Montáž trubíc z PE, hr.do 10 mm,vnút.priemer 39-70 mm | m | 62 | 4.34 | 269.08 |  |  |  | znížená | 0.14803 | 9.1779 | 9e-06 | 0.000558 | 0 | 0 | 16 | K | 2 | ROZPOCET | 0 | 269.08 | 0 | 0 | 0 | 2 | 269.08 | 16 | -796424607
9 | M | 283310001800.S | Izolačná PE trubica dxhr. 42x9 mm, nadrezaná, na izolovanie rozvodov vody, kúrenia, zdravotechniky | m | 56 | 1.12 | 62.72 |  |  |  | znížená | 0 | 0 | 0.00021 | 0.01176 | 0 | 0 | 32 | M | 2 | ROZPOCET | 0 | 62.72 | 0 | 0 | 0 | 2 | 62.72 | 16 | -530219699
10 | M | 283310002100.S | Izolačná PE trubica dxhr. 54x9 mm, nadrezaná, na izolovanie rozvodov vody, kúrenia, zdravotechniky | m | 6 | 1.73 | 10.38 |  |  |  | znížená | 0 | 0 | 0.00028 | 0.00168 | 0 | 0 | 32 | M | 2 | ROZPOCET | 0 | 10.38 | 0 | 0 | 0 | 2 | 10.38 | 16 | -1669737729
11 | K | 713482121.S | Montáž trubíc z PE, hr.15-20 mm,vnút.priemer do 38 mm | m | 74 | 4.29 | 317.46 |  |  |  | znížená | 0.134 | 9.916 | 2e-05 | 0.00148 | 0 | 0 | 16 | K | 2 | ROZPOCET | 0 | 317.46 | 0 | 0 | 0 | 2 | 317.46 | 16 | -1290773562
12 | M | 283310004700.S | Izolačná PE trubica dxhr. 22x20 mm, nadrezaná, na izolovanie rozvodov vody, kúrenia, zdravotechniky | m | 70 | 1.9 | 133 |  |  |  | znížená | 0 | 0 | 1e-05 | 0.0007 | 0 | 0 | 32 | M | 2 | ROZPOCET | 0 | 133 | 0 | 0 | 0 | 2 | 133 | 16 | 1907805796
13 | M | 283310004800.S | Izolačná PE trubica dxhr. 28x20 mm, nadrezaná, na izolovanie rozvodov vody, kúrenia, zdravotechniky | m | 4 | 2.2 | 8.8 |  |  |  | znížená | 0 | 0 | 2e-05 | 8e-05 | 0 | 0 | 32 | M | 2 | ROZPOCET | 0 | 8.8 | 0 | 0 | 0 | 2 | 8.8 | 16 | -1471002788
14 | K | 713482131.S | Montáž trubíc z PE, hr.30 mm,vnút.priemer do 38 mm | m | 177 | 4.84 | 856.68 |  |  |  | znížená | 0.13703 | 24.2543 | 3.3e-05 | 0.005841 | 0 | 0 | 16 | K | 2 | ROZPOCET | 0 | 856.68 | 0 | 0 | 0 | 2 | 856.68 | 16 | -331929028
15 | M | 283310006200.S | Izolačná PE trubica dxhr. 22x30 mm, rozrezaná, na izolovanie rozvodov vody, kúrenia, zdravotechniky | m | 93 | 3.7 | 344.1 |  |  |  | znížená | 0 | 0 | 3e-05 | 0.00279 | 0 | 0 | 32 | M | 2 | ROZPOCET | 0 | 344.1 | 0 | 0 | 0 | 2 | 344.1 | 16 | 532944366
16 | M | 283310006300.S | Izolačná PE trubica dxhr. 28x30 mm, rozrezaná, na izolovanie rozvodov vody, kúrenia, zdravotechniky | m | 62 | 3.81 | 236.22 |  |  |  | znížená | 0 | 0 | 6e-05 | 0.00372 | 0 | 0 | 32 | M | 2 | ROZPOCET | 0 | 236.22 | 0 | 0 | 0 | 2 | 236.22 | 16 | -1555993279
17 | M | 283310006400.S | Izolačná PE trubica dxhr. 35x30 mm, rozrezaná, na izolovanie rozvodov vody, kúrenia, zdravotechniky | m | 22 | 4.3 | 94.6 |  |  |  | znížená | 0 | 0 | 4e-05 | 0.00088 | 0 | 0 | 32 | M | 2 | ROZPOCET | 0 | 94.6 | 0 | 0 | 0 | 2 | 94.6 | 16 | 1054803028
18 | K | 713482132.S | Montáž trubíc z PE, hr.30 mm,vnút.priemer 39-70 mm | m | 27 | 5.32 | 143.64 |  |  |  | znížená | 0.15406 | 4.1596 | 3.3e-05 | 0.000891 | 0 | 0 | 16 | K | 2 | ROZPOCET | 0 | 143.64 | 0 | 0 | 0 | 2 | 143.64 | 16 | 2049073611
19 | M | 283310006500.S | Izolačná PE trubica dxhr. 42x30 mm, rozrezaná, na izolovanie rozvodov vody, kúrenia, zdravotechniky | m | 27 | 4.92 | 132.84 |  |  |  | znížená | 0 | 0 | 0.00018 | 0.00486 | 0 | 0 | 32 | M | 2 | ROZPOCET | 0 | 132.84 | 0 | 0 | 0 | 2 | 132.84 | 16 | 462629599
20 | K | 998713201.S | Presun hmôt pre izolácie tepelné v objektoch výšky do 6 m | % | 32.787 | 1.3 | 42.623 |  |  |  | znížená | 0 | 0 | 0 | 0 | 0 | 0 | 16 | K | 2 | ROZPOCET | 0 | 42.623 | 0 | 0 | 0 | 2 | 42.623 | 16 | 1557676624
| D | 721 | Zdravotechnika - vnútorná kanalizácia |  |  |  | 9743.238 | [5 empty] | 238.8519 |  | 0.44828 |  | 0 | 2 | D | 1 | ROZPOCET | [6 empty] | 9743.238
21 | K | 721171109.S | Potrubie z PVC - U odpadové ležaté hrdlové D 110 mm | m | 98 | 25.27 | 2476.46 |  |  |  | znížená | 0.61755 | 60.5199 | 0.0017773 | 0.17417 | 0 | 0 | 16 | K | 2 | ROZPOCET | 0 | 2476.46 | 0 | 0 | 0 | 2 | 2476.46 | 16 | 586098116
22 | K | 721171110.S | Potrubie z PVC - U odpadové ležaté hrdlové D 125 mm | m | 29 | 26.98 | 782.42 |  |  |  | znížená | 0.64224 | 18.625 | 0.0019058 | 0.055269 | 0 | 0 | 16 | K | 2 | ROZPOCET | 0 | 782.42 | 0 | 0 | 0 | 2 | 782.42 | 16 | -1754577031
23 | K | 721171112.S | Potrubie z PVC - U odpadové ležaté hrdlové D 160 mm | m | 10 | 31.88 | 318.8 |  |  |  | znížená | 0.72619 | 7.2619 | 0.0026412 | 0.026412 | 0 | 0 | 16 | K | 2 | ROZPOCET | 0 | 318.8 | 0 | 0 | 0 | 2 | 318.8 | 16 | 472884812
24 | K | 721172022.S | Potrubie odpadové HT z PP, zvislé DN 75 | m | 53 | 21.64 | 1146.92 |  |  |  | znížená | 0.70985 | 37.6221 | 0.0007174 | 0.038022 | 0 | 0 | 16 | K | 2 | ROZPOCET | 0 | 1146.92 | 0 | 0 | 0 | 2 | 1146.92 | 16 | -107898291
25 | K | 721172023.S | Potrubie odpadové HT z PP, zvislé DN 110 | m | 77 | 26.49 | 2039.73 |  |  |  | znížená | 0.77743 | 59.8621 | 0.001383 | 0.10649 | 0 | 0 | 16 | K | 2 | ROZPOCET | 0 | 2039.73 | 0 | 0 | 0 | 2 | 2039.73 | 16 | 2039029918
26 | K | 721172033.S | Potrubie odpadové HT z PP, pripojovacie DN 50 | m | 23 | 22.95 | 527.85 |  |  |  | znížená | 0.75747 | 17.4218 | 0.0008319 | 0.019134 | 0 | 0 | 16 | K | 2 | ROZPOCET | 0 | 527.85 | 0 | 0 | 0 | 2 | 527.85 | 16 | -1656523901
27 | K | 721172034.S | Potrubie odpadové HT z PP, pripojovacie DN 75 | m | 2 | 24.52 | 49.04 |  |  |  | znížená | 0.77506 | 1.5501 | 0.0009424 | 0.0018848 | 0 | 0 | 16 | K | 2 | ROZPOCET | 0 | 49.04 | 0 | 0 | 0 | 2 | 49.04 | 16 | -1397938336
28 | K | 721172035.S | Potrubie odpadové HT z PP, pripojovacie DN 110 | m | 10 | 28.17 | 281.7 |  |  |  | znížená | 0.81515 | 8.1515 | 0.0015171 | 0.015171 | 0 | 0 | 16 | K | 2 | ROZPOCET | 0 | 281.7 | 0 | 0 | 0 | 2 | 281.7 | 16 | -356189494
29 | K | 721194104.S | Zriadenie prípojky na potrubí vyvedenie a upevnenie odpadových výpustiek D 40 mm | ks | 13 | 3.7 | 48.1 |  |  |  | znížená | 0.149 | 1.937 | 0 | 0 | 0 | 0 | 16 | K | 2 | ROZPOCET | 0 | 48.1 | 0 | 0 | 0 | 2 | 48.1 | 16 | 251936974
30 | K | 721194105.S | Zriadenie prípojky na potrubí vyvedenie a upevnenie odpadových výpustiek D 50 mm | ks | 12 | 4.1 | 49.2 |  |  |  | znížená | 0.165 | 1.98 | 0 | 0 | 0 | 0 | 16 | K | 2 | ROZPOCET | 0 | 49.2 | 0 | 0 | 0 | 2 | 49.2 | 16 | 1111382918
31 | K | 721194107.S | Zriadenie prípojky na potrubí vyvedenie a upevnenie odpadových výpustiek D 75 mm | ks | 1 | 4.95 | 4.95 |  |  |  | znížená | 0.199 | 0.199 | 0 | 0 | 0 | 0 | 16 | K | 2 | ROZPOCET | 0 | 4.95 | 0 | 0 | 0 | 2 | 4.95 | 16 | -587252591
32 | K | 721194109.S | Zriadenie prípojky na potrubí vyvedenie a upevnenie odpadových výpustiek D 110 mm | ks | 14 | 6.07 | 84.98 |  |  |  | znížená | 0.244 | 3.416 | 0 | 0 | 0 | 0 | 16 | K | 2 | ROZPOCET | 0 | 84.98 | 0 | 0 | 0 | 2 | 84.98 | 16 | -1040139056
33 | K | 721213015.S | Montáž podlahového vpustu s zvislým odtokom DN 110 | ks | 4 | 13 | 52 |  |  |  | znížená | 0.45306 | 1.8122 | 0.000462 | 0.001848 | 0 | 0 | 16 | K | 2 | ROZPOCET | 0 | 52 | 0 | 0 | 0 | 2 | 52 | 16 | -1357150287
34 | M | 286630026000 | Podlahový vpust HL310NPr-3000, (0,5 l/s), vertikálny odtok DN 50/75/110, pevná izolačná príruba, Klick-Klack, rám 121x121 mm, zápachová uzávierka Primus, PE/nerez | ks | 3 | 89.02 | 267.06 |  |  |  | znížená | 0 | 0 | 0.00074 | 0.00222 | 0 | 0 | 32 | M | 2 | ROZPOCET | 0 | 267.06 | 0 | 0 | 0 | 2 | 267.06 | 16 | -40736117
35 | M | 286630029600.S | Hygienický nerezový žľab pre kuchyne horizontálny odtok DN 110, rošt, zápachová uzávierka | kpl | 1 | 590 | 590 |  |  |  | znížená | 0 | 0 | 0.00115 | 0.00115 | 0 | 0 | 32 | M | 2 | ROZPOCET | 0 | 590 | 0 | 0 | 0 | 2 | 590 | 16 | 1059153058
36 | K | 721274111.S | Montáž ventilačných hlavíc - iných typov DN 70 | ks | 2 | 3.03 | 6.06 |  |  |  | znížená | 0.11514 | 0.23028 | 2.55e-05 | 5.1e-05 | 0 | 0 | 16 | K | 2 | ROZPOCET | 0 | 6.06 | 0 | 0 | 0 | 2 | 6.06 | 16 | -1094648938
37 | M | HL807 | Vetracia sada DN75 | ks | 2 | 36.69 | 73.38 |  |  |  | znížená | 0 | 0 | 0 | 0 | 0 | 0 | 32 | M | 2 | ROZPOCET | 0 | 73.38 | 0 | 0 | 0 | 2 | 73.38 | 16 | 1241225261
38 | K | 721274112.S | Montáž ventilačných hlavíc - iných typov DN 100 | ks | 7 | 3.03 | 21.21 |  |  |  | znížená | 0.11514 | 0.80598 | 2.55e-05 | 0.0001785 | 0 | 0 | 16 | K | 2 | ROZPOCET | 0 | 21.21 | 0 | 0 | 0 | 2 | 21.21 | 16 | -1668008582
39 | M | HL810 | Vetracia sada DN110 | ks | 7 | 27.83 | 194.81 |  |  |  | znížená | 0 | 0 | 0 | 0 | 0 | 0 | 32 | M | 2 | ROZPOCET | 0 | 194.81 | 0 | 0 | 0 | 2 | 194.81 | 16 | -1858249521
40 | K | 763170010.S | Montáž revíznych dvierok pre SDK steny veľkosti do 0,10 m2 | ks | 18 | 7.75 | 139.5 |  |  |  | znížená | 0.29678 | 5.342 | 0.00012078 | 0.002174 | 0 | 0 | 16 | K | 2 | ROZPOCET | 0 | 139.5 | 0 | 0 | 0 | 2 | 139.5 | 16 | 1982249034
41 | M | 85014 | Revízne dvierka plastové 197x397 mm | ks | 18 | 6.79 | 122.22 |  |  |  | znížená | 0 | 0 | 0 | 0 | 0 | 0 | 32 | M | 2 | ROZPOCET | 0 | 122.22 | 0 | 0 | 0 | 2 | 122.22 | 16 | 2098427582
42 | M | 286540019000.S | Čistiaci kus HT DN 70, PP systém pre beztlakový rozvod vnútorného odpadu | ks | 11 | 3.22 | 35.42 |  |  |  | znížená | 0 | 0 | 0.00015 | 0.00165 | 0 | 0 | 32 | M | 2 | ROZPOCET | 0 | 35.42 | 0 | 0 | 0 | 2 | 35.42 | 16 | -1889572370
43 | M | 286540019100.S | Čistiaci kus HT DN 100, PP systém pre beztlakový rozvod vnútorného odpadu | ks | 7 | 3.94 | 27.58 |  |  |  | znížená | 0 | 0 | 0.00035 | 0.00245 | 0 | 0 | 32 | M | 2 | ROZPOCET | 0 | 27.58 | 0 | 0 | 0 | 2 | 27.58 | 16 | -5010327
44 | K | 721290111.S | Ostatné - skúška tesnosti kanalizácie v objektoch vodou do DN 125 | m | 257 | 1.14 | 292.98 |  |  |  | znížená | 0.045 | 11.565 | 0 | 0 | 0 | 0 | 16 | K | 2 | ROZPOCET | 0 | 292.98 | 0 | 0 | 0 | 2 | 292.98 | 16 | -1059961961
45 | K | 721290112.S | Ostatné - skúška tesnosti kanalizácie v objektoch vodou DN 150 alebo DN 200 | m | 10 | 1.44 | 14.4 |  |  |  | znížená | 0.055 | 0.55 | 0 | 0 | 0 | 0 | 16 | K | 2 | ROZPOCET | 0 | 14.4 | 0 | 0 | 0 | 2 | 14.4 | 16 | 1609751567
46 | K | 998721201.S | Presun hmôt pre vnútornú kanalizáciu v objektoch výšky do 6 m | % | 96.468 | 1 | 96.468 |  |  |  | znížená | 0 | 0 | 0 | 0 | 0 | 0 | 16 | K | 2 | ROZPOCET | 0 | 96.468 | 0 | 0 | 0 | 2 | 96.468 | 16 | -237446122
| D | 722 | Zdravotechnika - vnútorný vodovod |  |  |  | 18003.116 | [5 empty] | 324.5716 |  | 0.74726 |  | 0 | 2 | D | 1 | ROZPOCET | [6 empty] | 18003.116
47 | K | 722130214.S | Potrubie z oceľových rúr pozink. bezšvíkových bežných-11 353.0, 10 004.0 zvarov. bežných-11 343.00 DN 32 | m | 62 | 27.23 | 1688.26 |  |  |  | znížená | 0.5469 | 33.9078 | 0.0038908 | 0.24123 | 0 | 0 | 16 | K | 2 | ROZPOCET | 0 | 1688.26 | 0 | 0 | 0 | 2 | 1688.26 | 16 | -1801859388
48 | K | 722130216.S | Potrubie z oceľových rúr pozink. bezšvíkových bežných-11 353.0, 10 004.0 zvarov. bežných-11 343.00 DN 50 | m | 7 | 41.68 | 291.76 |  |  |  | znížená | 0.71441 | 5.0009 | 0.006593 | 0.046151 | 0 | 0 | 16 | K | 2 | ROZPOCET | 0 | 291.76 | 0 | 0 | 0 | 2 | 291.76 | 16 | 1408632871
49 | K | 722171152.S | Plasthliníkové potrubie v kotúčoch spájané lisovaním d 20 mm | m | 277 | 16.94 | 4692.38 |  |  |  | znížená | 0.40232 | 111.4426 | 0.0004311 | 0.11941 | 0 | 0 | 16 | K | 2 | ROZPOCET | 0 | 4692.38 | 0 | 0 | 0 | 2 | 4692.38 | 16 | -642403935
50 | K | 722171153.S | Plasthliníkové potrubie v kotúčoch spájané lisovaním d 26 mm | m | 98 | 21.48 | 2105.04 |  |  |  | znížená | 0.43501 | 42.631 | 0.00055957 | 0.054838 | 0 | 0 | 16 | K | 2 | ROZPOCET | 0 | 2105.04 | 0 | 0 | 0 | 2 | 2105.04 | 16 | -539052686
51 | K | 722171154.S | Plasthliníkové potrubie v kotúčoch spájané lisovaním d 32 mm | m | 22 | 25.44 | 559.68 |  |  |  | znížená | 0.46058 | 10.1328 | 0.00066572 | 0.014646 | 0 | 0 | 16 | K | 2 | ROZPOCET | 0 | 559.68 | 0 | 0 | 0 | 2 | 559.68 | 16 | -1224389938
52 | K | 722171135.S | Plasthliníkové potrubie v tyčiach spájané lisovaním d 40 mm | m | 83 | 54.53 | 4525.99 |  |  |  | znížená | 0.52786 | 43.8124 | 0.0010918 | 0.090618 | 0 | 0 | 16 | K | 2 | ROZPOCET | 0 | 4525.99 | 0 | 0 | 0 | 2 | 4525.99 | 16 | 620654632
53 | K | 722171136.S | Plasthliníkové potrubie v tyčiach spájané lisovaním d 50 mm | m | 6 | 78.07 | 468.42 |  |  |  | znížená | 0.55536 | 3.3322 | 0.0013703 | 0.0082217 | 0 | 0 | 16 | K | 2 | ROZPOCET | 0 | 468.42 | 0 | 0 | 0 | 2 | 468.42 | 16 | -542938136
54 | K | 722173160.S | Montáž plasthliníkového prechodu pre vodu lisovaním D 26 mm | ks | 1 | 5.05 | 5.05 |  |  |  | znížená | 0.21012 | 0.21012 | 0 | 0 | 0 | 0 | 16 | K | 2 | ROZPOCET | 0 | 5.05 | 0 | 0 | 0 | 2 | 5.05 | 16 | -2010164667
55 | M | 286220023600.S | Prechod lisovací pre plasthliníkové potrubia D 26x3/4" | ks | 1 | 7.42 | 7.42 |  |  |  | znížená | 0 | 0 | 0.00022 | 0.00022 | 0 | 0 | 32 | M | 2 | ROZPOCET | 0 | 7.42 | 0 | 0 | 0 | 2 | 7.42 | 16 | -1923474926
56 | K | 722173166.S | Montáž plasthliníkového prechodu pre vodu lisovaním D 40 mm | ks | 2 | 6 | 12 |  |  |  | znížená | 0.2502 | 0.5004 | 0 | 0 | 0 | 0 | 16 | K | 2 | ROZPOCET | 0 | 12 | 0 | 0 | 0 | 2 | 12 | 16 | 1834059494
57 | M | 286220024100.S | Prechod lisovací pre plasthliníkové potrubia D 40x5/4" | ks | 2 | 16.04 | 32.08 |  |  |  | znížená | 0 | 0 | 0.0004 | 0.0008 | 0 | 0 | 32 | M | 2 | ROZPOCET | 0 | 32.08 | 0 | 0 | 0 | 2 | 32.08 | 16 | 930633760
58 | K | 722173169.S | Montáž plasthliníkového prechodu pre vodu lisovaním D 50 mm | ks | 1 | 6.35 | 6.35 |  |  |  | znížená | 0.27042 | 0.27042 | 0 | 0 | 0 | 0 | 16 | K | 2 | ROZPOCET | 0 | 6.35 | 0 | 0 | 0 | 2 | 6.35 | 16 | -1665160087
59 | M | 286220024200.S | Prechod lisovací pre plasthliníkové potrubia D 50x6/4" | ks | 1 | 39.58 | 39.58 |  |  |  | znížená | 0 | 0 | 0.00078 | 0.00078 | 0 | 0 | 32 | M | 2 | ROZPOCET | 0 | 39.58 | 0 | 0 | 0 | 2 | 39.58 | 16 | -1476410194
60 | K | 722221010.S | Montáž guľového kohúta závitového priameho pre vodu G 1/2 | ks | 4 | 3.34 | 13.36 |  |  |  | znížená | 0.12516 | 0.50064 | 2.267e-05 | 9.068e-05 | 0 | 0 | 16 | K | 2 | ROZPOCET | 0 | 13.36 | 0 | 0 | 0 | 2 | 13.36 | 16 | -14799143
61 | M | 551110004900.S | Guľový uzáver pre vodu 1/2", niklovaná mosadz | ks | 4 | 8.21 | 32.84 |  |  |  | znížená | 0 | 0 | 8e-05 | 0.00032 | 0 | 0 | 32 | M | 2 | ROZPOCET | 0 | 32.84 | 0 | 0 | 0 | 2 | 32.84 | 16 | -1225786345
62 | K | 722221015.S | Montáž guľového kohúta závitového priameho pre vodu G 3/4 | ks | 2 | 5.57 | 11.14 |  |  |  | znížená | 0.2063 | 0.4126 | 4.548e-05 | 9.096e-05 | 0 | 0 | 16 | K | 2 | ROZPOCET | 0 | 11.14 | 0 | 0 | 0 | 2 | 11.14 | 16 | 55643561
63 | M | 551110005000.S | Guľový uzáver pre vodu 3/4", niklovaná mosadz | ks | 2 | 12.01 | 24.02 |  |  |  | znížená | 0 | 0 | 0.0001 | 0.0002 | 0 | 0 | 32 | M | 2 | ROZPOCET | 0 | 24.02 | 0 | 0 | 0 | 2 | 24.02 | 16 | -468149914
64 | K | 722221025.S | Montáž guľového kohúta závitového priameho pre vodu G 5/4 | ks | 2 | 7.25 | 14.5 |  |  |  | znížená | 0.26957 | 0.53914 | 5.761e-05 | 0.00011522 | 0 | 0 | 16 | K | 2 | ROZPOCET | 0 | 14.5 | 0 | 0 | 0 | 2 | 14.5 | 16 | -641994338
65 | M | 551110005200.S | Guľový uzáver pre vodu 5/4", niklovaná mosadz | ks | 2 | 33.74 | 67.48 |  |  |  | znížená | 0 | 0 | 0.00235 | 0.0047 | 0 | 0 | 32 | M | 2 | ROZPOCET | 0 | 67.48 | 0 | 0 | 0 | 2 | 67.48 | 16 | -84320170
66 | K | 722221035.S | Montáž guľového kohúta závitového priameho pre vodu G 2 | ks | 2 | 11.07 | 22.14 |  |  |  | znížená | 0.42516 | 0.85032 | 6.972e-05 | 0.00013944 | 0 | 0 | 16 | K | 2 | ROZPOCET | 0 | 22.14 | 0 | 0 | 0 | 2 | 22.14 | 16 | -1097402649
67 | M | 551110006000.S | Guľový uzáver pre vodu 2", niklovaná mosadz | ks | 2 | 83.03 | 166.06 |  |  |  | znížená | 0 | 0 | 0.00519 | 0.01038 | 0 | 0 | 32 | M | 2 | ROZPOCET | 0 | 166.06 | 0 | 0 | 0 | 2 | 166.06 | 16 | -1920231946
68 | K | 722221082.S | Montáž guľového kohúta vypúšťacieho závitového G 1/2 | ks | 1 | 3.28 | 3.28 |  |  |  | znížená | 0.12516 | 0.12516 | 2.267e-05 | 2.267e-05 | 0 | 0 | 16 | K | 2 | ROZPOCET | 0 | 3.28 | 0 | 0 | 0 | 2 | 3.28 | 16 | -1213563948
69 | M | 551110011200.S | Guľový uzáver vypúšťací s páčkou, 1/2" M, mosadz | ks | 1 | 6.71 | 6.71 |  |  |  | znížená | 0 | 0 | 7e-05 | 7e-05 | 0 | 0 | 32 | M | 2 | ROZPOCET | 0 | 6.71 | 0 | 0 | 0 | 2 | 6.71 | 16 | 677183516
70 | K | 722221083.S | Montáž guľového kohúta vypúšťacieho závitového G 3/4 | ks | 1 | 5.57 | 5.57 |  |  |  | znížená | 0.20631 | 0.20631 | 4.548e-05 | 4.548e-05 | 0 | 0 | 16 | K | 2 | ROZPOCET | 0 | 5.57 | 0 | 0 | 0 | 2 | 5.57 | 16 | 663901515
71 | M | 551110011300.S | Guľový uzáver vypúšťací s páčkou, 3/4" M, mosadz | ks | 1 | 11.51 | 11.51 |  |  |  | znížená | 0 | 0 | 0.00013 | 0.00013 | 0 | 0 | 32 | M | 2 | ROZPOCET | 0 | 11.51 | 0 | 0 | 0 | 2 | 11.51 | 16 | 378510869
72 | K | 722221175.S | Montáž poistného ventilu závitového pre vodu G 3/4 | ks | 1 | 5.47 | 5.47 |  |  |  | znížená | 0.20648 | 0.20648 | 4.548e-05 | 4.548e-05 | 0 | 0 | 16 | K | 2 | ROZPOCET | 0 | 5.47 | 0 | 0 | 0 | 2 | 5.47 | 16 | 2046489211
73 | M | 692025.70 | Poistný ventil pre teplú vodu - 3/4"Fx1"F; Kv 0,580; 7bar; KB20 DUCO, IVAR.PV KB | ks | 1 | 53.15 | 53.15 |  |  |  | znížená | 0 | 0 | 0 | 0 | 0 | 0 | 32 | M | 2 | ROZPOCET | 0 | 53.15 | 0 | 0 | 0 | 2 | 53.15 | 16 | 1796144
74 | K | 722221310.S | Montáž spätnej klapky závitovej pre vodu G 3/4 | ks | 1 | 5.57 | 5.57 |  |  |  | znížená | 0.20663 | 0.20663 | 4.548e-05 | 4.548e-05 | 0 | 0 | 16 | K | 2 | ROZPOCET | 0 | 5.57 | 0 | 0 | 0 | 2 | 5.57 | 16 | 1180132155
75 | M | 551190000900.S | Spätná klapka vodorovná závitová 3/4", PN 10, pre vodu, mosadz | ks | 1 | 15.07 | 15.07 |  |  |  | znížená | 0 | 0 | 0.00072 | 0.00072 | 0 | 0 | 32 | M | 2 | ROZPOCET | 0 | 15.07 | 0 | 0 | 0 | 2 | 15.07 | 16 | 606498133
76 | K | 722221320.S | Montáž spätnej klapky závitovej pre vodu G 5/4 | ks | 1 | 7.24 | 7.24 |  |  |  | znížená | 0.26915 | 0.26915 | 5.761e-05 | 5.761e-05 | 0 | 0 | 16 | K | 2 | ROZPOCET | 0 | 7.24 | 0 | 0 | 0 | 2 | 7.24 | 16 | -150701404
77 | M | 551190001100.S | Spätná klapka vodorovná závitová 5/4", PN 10, pre vodu, mosadz | ks | 1 | 26.66 | 26.66 |  |  |  | znížená | 0 | 0 | 0.00157 | 0.00157 | 0 | 0 | 32 | M | 2 | ROZPOCET | 0 | 26.66 | 0 | 0 | 0 | 2 | 26.66 | 16 | 2090171511
78 | K | 722221330.S | Montáž spätnej klapky závitovej pre vodu G 2 | ks | 1 | 11.04 | 11.04 |  |  |  | znížená | 0.42399 | 0.42399 | 6.972e-05 | 6.972e-05 | 0 | 0 | 16 | K | 2 | ROZPOCET | 0 | 11.04 | 0 | 0 | 0 | 2 | 11.04 | 16 | -131073018
79 | M | 551190001300.S | Spätná klapka vodorovná závitová 2", PN 10, pre vodu, mosadz | ks | 1 | 53.81 | 53.81 |  |  |  | znížená | 0 | 0 | 0.00301 | 0.00301 | 0 | 0 | 32 | M | 2 | ROZPOCET | 0 | 53.81 | 0 | 0 | 0 | 2 | 53.81 | 16 | -800898098
80 | K | 722250005.S | Montáž hydrantového systému s tvarovo stálou hadicou D 25 | súb. | 2 | 22.04 | 44.08 |  |  |  | znížená | 0.94034 | 1.8807 | 0.00026045 | 0.0005209 | 0 | 0 | 16 | K | 2 | ROZPOCET | 0 | 44.08 | 0 | 0 | 0 | 2 | 44.08 | 16 | 831986746
81 | M | 449150003100 | Hydrantový systém s tvarovo stálou hadicou D 25, hadica 30 m, skriňa 650x650x285 mm, plné dvierka, prúdnica ekv.10 | ks | 2 | 428.18 | 856.36 |  |  |  | znížená | 0 | 0 | 0.0185 | 0.037 | 0 | 0 | 32 | M | 2 | ROZPOCET | 0 | 856.36 | 0 | 0 | 0 | 2 | 856.36 | 16 | 1715029017
82 | K | 722290226.S | Tlaková skúška vodovodného potrubia závitového do DN 50 | m | 555 | 2.08 | 1154.4 |  |  |  | znížená | 0.064 | 35.52 | 0.00019 | 0.10545 | 0 | 0 | 16 | K | 2 | ROZPOCET | 0 | 1154.4 | 0 | 0 | 0 | 2 | 1154.4 | 16 | -1193826001
83 | K | 722290234.S | Prepláchnutie a dezinfekcia vodovodného potrubia do DN 80 | m | 555 | 1.5 | 832.5 |  |  |  | znížená | 0.058 | 32.19 | 1e-05 | 0.00555 | 0 | 0 | 16 | K | 2 | ROZPOCET | 0 | 832.5 | 0 | 0 | 0 | 2 | 832.5 | 16 | 1353101524
84 | K | 998722201.S | Presun hmôt pre vnútorný vodovod v objektoch výšky do 6 m | % | 178.78 | 0.7 | 125.146 |  |  |  | znížená | 0 | 0 | 0 | 0 | 0 | 0 | 16 | K | 2 | ROZPOCET | 0 | 125.146 | 0 | 0 | 0 | 2 | 125.146 | 16 | -406438620
| D | 724 | Zdravotechnika - strojné vybavenie |  |  |  | 170.74 | [5 empty] | 0.285 |  | 0.00335 |  | 0 | 2 | D | 1 | ROZPOCET | [6 empty] | 170.74
85 | K | 724312105.S | Montáž tlakovej nádoby pre pitnú vodu, objem 8 l | ks | 1 | 27.77 | 27.77 |  |  |  | znížená | 0.285 | 0.285 | 0.0002 | 0.0002 | 0 | 0 | 16 | K | 2 | ROZPOCET | 0 | 27.77 | 0 | 0 | 0 | 2 | 27.77 | 16 | 849277293
86 | M | 484620000100.S | Nádoba expanzná prietočná s vakom 8 l, D 206 mm, v 345 mm, pripojenie G 3/4", 10 bar | ks | 1 | 108.12 | 108.12 |  |  |  | znížená | 0 | 0 | 0.00165 | 0.00165 | 0 | 0 | 32 | M | 2 | ROZPOCET | 0 | 108.12 | 0 | 0 | 0 | 2 | 108.12 | 16 | -861723278
87 | M | 9116799 | Flowjet 3/4" | ks | 1 | 34 | 34 |  |  |  | znížená | 0 | 0 | 0.0015 | 0.0015 | 0 | 0 | 32 | M | 2 | ROZPOCET | 0 | 34 | 0 | 0 | 0 | 2 | 34 | 16 | 605039501
88 | K | 998724201.S | Presun hmôt pre strojné vybavenie v objektoch výšky do 6 m | % | 1.699 | 0.5 | 0.85 |  |  |  | znížená | 0 | 0 | 0 | 0 | 0 | 0 | 16 | K | 2 | ROZPOCET | 0 | 0.85 | 0 | 0 | 0 | 2 | 0.85 | 16 | 672789188
| D | 725 | Zdravotechnika - zariaďovacie predmety |  |  |  | 21927.105 | [5 empty] | 106.4939 |  | 0.89901 |  | 0 | 2 | D | 1 | ROZPOCET | [6 empty] | 21927.105
89 | K | 725119410.S | Montáž záchodovej misy keramickej zavesenej s rovným odpadom | ks | 3 | 25.21 | 75.63 |  |  |  | znížená | 0.84216 | 2.5265 | 0.00017 | 0.00051 | 0 | 0 | 16 | K | 2 | ROZPOCET | 0 | 75.63 | 0 | 0 | 0 | 2 | 75.63 | 16 | -164743740
90 | M | 642360000500.S | Misa záchodová keramická závesná so splachovacím okruhom | ks | 3 | 91.49 | 274.47 |  |  |  | znížená | 0 | 0 | 0.0135 | 0.0405 | 0 | 0 | 32 | M | 2 | ROZPOCET | 0 | 274.47 | 0 | 0 | 0 | 2 | 274.47 | 16 | -219748074
91 | M | 552370000100.S | Predstenový systém pre závesné WC so splachovacou podomietkovou nádržou do ľahkých montovaných konštrukcií | ks | 3 | 463.17 | 1389.51 |  |  |  | znížená | 0 | 0 | 0.01605 | 0.04815 | 0 | 0 | 32 | M | 2 | ROZPOCET | 0 | 1389.51 | 0 | 0 | 0 | 2 | 1389.51 | 16 | 1861897866
92 | K | 725119415.S | Montáž záchodovej misy keramickej bezbariérovej | ks | 4 | 26.81 | 107.24 |  |  |  | znížená | 0.91987 | 3.6795 | 0.00017 | 0.00068 | 0 | 0 | 16 | K | 2 | ROZPOCET | 0 | 107.24 | 0 | 0 | 0 | 2 | 107.24 | 16 | 933210358
93 | M | 642360004900.S | Misa záchodová keramická závesná bezbariérová, bez splachovacieho okruhu | ks | 4 | 206.68 | 826.72 |  |  |  | znížená | 0 | 0 | 0.023 | 0.092 | 0 | 0 | 32 | M | 2 | ROZPOCET | 0 | 826.72 | 0 | 0 | 0 | 2 | 826.72 | 16 | 1687362977
94 | M | 552370000300 | Predstenový systém DuoFix pre závesné WC, výška 1120 mm so splachovacou podomietkovou nádržou Sigma 12, bezbariérový pre podpery a držadlá, plast, GEBERIT | ks | 4 | 679.08 | 2716.32 |  |  |  | znížená | 0 | 0 | 0.0292 | 0.1168 | 0 | 0 | 32 | M | 2 | ROZPOCET | 0 | 2716.32 | 0 | 0 | 0 | 2 | 2716.32 | 16 | 2111290805
95 | M | 552380001100 | Ovládacie tlačidlo podomietkové pre dvojité splachovanie Sigma30, 246x164 mm, biela/pozlátená/biela, GEBERIT | ks | 7 | 131.14 | 917.98 |  |  |  | znížená | 0 | 0 | 0.00033 | 0.00231 | 0 | 0 | 32 | M | 2 | ROZPOCET | 0 | 917.98 | 0 | 0 | 0 | 2 | 917.98 | 16 | 1067013607
96 | K | 725291112.S | Montáž záchodového sedadla s poklopom | ks | 7 | 3.33 | 23.31 |  |  |  | znížená | 0.13437 | 0.94059 | 0 | 0 | 0 | 0 | 16 | K | 2 | ROZPOCET | 0 | 23.31 | 0 | 0 | 0 | 2 | 23.31 | 16 | 322459405
97 | M | 642370003890.S | Záchodová doska klasická duroplastová s poklopom | ks | 7 | 41.18 | 288.26 |  |  |  | znížená | 0 | 0 | 0.00245 | 0.01715 | 0 | 0 | 32 | M | 2 | ROZPOCET | 0 | 288.26 | 0 | 0 | 0 | 2 | 288.26 | 16 | -225485259
98 | K | 725229113.S | Montáž vane voľne stojacej, bez výtokovej armatúry | ks | 1 | 71.29 | 71.29 |  |  |  | znížená | 2.137 | 2.137 | 0.00075 | 0.00075 | 0 | 0 | 16 | K | 2 | ROZPOCET | 0 | 71.29 | 0 | 0 | 0 | 2 | 71.29 | 16 | -1089313998
99 | M | 554210002300.S | Vaňa voľne stojaca | ks | 1 | 1992.99 | 1992.99 |  |  |  | znížená | 0 | 0 | 0.029 | 0.029 | 0 | 0 | 32 | M | 2 | ROZPOCET | 0 | 1992.99 | 0 | 0 | 0 | 2 | 1992.99 | 16 | 562842087
100 | K | 725245275.S | Montáž sprchových kútov kompletných ostatných typov | ks | 4 | 277.35 | 1109.4 |  |  |  | znížená | 10.804 | 43.2161 | 0.000748 | 0.002992 | 0 | 0 | 16 | K | 2 | ROZPOCET | 0 | 1109.4 | 0 | 0 | 0 | 2 | 1109.4 | 16 | -1810314280
101 | M | 552260001650.S | Sprchový kút, dvojkrídlové dvere, 900x900, 6 mm bezpečnostné sklo | ks | 4 | 620 | 2480 |  |  |  | znížená | 0 | 0 | 0.05285 | 0.2114 | 0 | 0 | 32 | M | 2 | ROZPOCET | 0 | 2480 | 0 | 0 | 0 | 2 | 2480 | 16 | -349843139
102 | K | 725219401.S | Montáž umývadla keramického na skrutky do muriva, bez výtokovej armatúry | ks | 13 | 41.65 | 541.45 |  |  |  | znížená | 1.4981 | 19.475 | 0.00028 | 0.00364 | 0 | 0 | 16 | K | 2 | ROZPOCET | 0 | 541.45 | 0 | 0 | 0 | 2 | 541.45 | 16 | 2106295728
103 | M | 642110000200 | Umývadlo keramické, rozmer 600x450x170 mm, biela | ks | 2 | 100.96 | 201.92 |  |  |  | znížená | 0 | 0 | 0.0136 | 0.0272 | 0 | 0 | 32 | M | 2 | ROZPOCET | 0 | 201.92 | 0 | 0 | 0 | 2 | 201.92 | 16 | 56845623
104 | M | 642210000200 | Umývadielko keramické, rozmer 450x340x145 mm, biela, | ks | 2 | 84.55 | 169.1 |  |  |  | znížená | 0 | 0 | 0.0088 | 0.0176 | 0 | 0 | 32 | M | 2 | ROZPOCET | 0 | 169.1 | 0 | 0 | 0 | 2 | 169.1 | 16 | 1617012440
105 | M | H8137140001041 | Zdravotné umývadlo 64 x 55 cm, Mio, JIKA, H8137140001041 | ks | 9 | 90.83 | 817.47 |  |  |  | znížená | 0 | 0 | 0.02 | 0.18 | 0 | 0 | 32 | M | 2 | ROZPOCET | 0 | 817.47 | 0 | 0 | 0 | 2 | 817.47 | 16 | -707222937
106 | K | 725319114.S | Montáž kuchynských drezov jednoduchých, hranatých s rozmerom do 1000x600 mm, bez výtokových armatúr | ks | 2 | 23.33 | 46.66 |  |  |  | znížená | 0.691 | 1.382 | 0.00069 | 0.00138 | 0 | 0 | 16 | K | 2 | ROZPOCET | 0 | 46.66 | 0 | 0 | 0 | 2 | 46.66 | 16 | 1581786130
107 | M | 552310001900.S | Kuchynský dvojdrez nerezový na zapustenie do dosky, 780x435 mm | ks | 2 | 87.32 | 174.64 |  |  |  | znížená | 0 | 0 | 0.00435 | 0.0087 | 0 | 0 | 32 | M | 2 | ROZPOCET | 0 | 174.64 | 0 | 0 | 0 | 2 | 174.64 | 16 | 206279861
108 | K | 725329201.S | Montáž veľkokuchynských drezov, samostatne stojacích jednodrezových, bez výtokových armatúr | ks | 2 | 13.08 | 26.16 |  |  |  | znížená | 0.597 | 1.194 | 0 | 0 | 0 | 0 | 16 | K | 2 | ROZPOCET | 0 | 26.16 | 0 | 0 | 0 | 2 | 26.16 | 16 | 825310390
109 | K | 725333360.S | Montáž výlevky keramickej voľne stojacej bez výtokovej armatúry | ks | 1 | 23.89 | 23.89 |  |  |  | znížená | 0.71186 | 0.71186 | 0.00073 | 0.00073 | 0 | 0 | 16 | K | 2 | ROZPOCET | 0 | 23.89 | 0 | 0 | 0 | 2 | 23.89 | 16 | -1066149265
110 | M | 642710000100.S | Výlevka stojatá keramická s plastovou mrežou | ks | 1 | 214.35 | 214.35 |  |  |  | znížená | 0 | 0 | 0.0185 | 0.0185 | 0 | 0 | 32 | M | 2 | ROZPOCET | 0 | 214.35 | 0 | 0 | 0 | 2 | 214.35 | 16 | 692621402
111 | K | 725333361.S | Montáž výlevky nerezovej voľne stojacej bez výtokovej armatúry | ks | 1 | 12.67 | 12.67 |  |  |  | znížená | 0.49992 | 0.49992 | 0 | 0 | 0 | 0 | 16 | K | 2 | ROZPOCET | 0 | 12.67 | 0 | 0 | 0 | 2 | 12.67 | 16 | 124369454
112 | M | 552320000300.S | Výlevka nerezová kombinovaná s umývadlom, samostatne stojaca | ks | 1 | 1065.11 | 1065.11 |  |  |  | znížená | 0 | 0 | 0.00144 | 0.00144 | 0 | 0 | 32 | M | 2 | ROZPOCET | 0 | 1065.11 | 0 | 0 | 0 | 2 | 1065.11 | 16 | -1080054100
113 | K | 725819401.S | Montáž ventilu rohového s pripojovacou rúrkou G 1/2 | ks | 42 | 7.42 | 311.64 |  |  |  | znížená | 0.21443 | 9.0061 | 8e-05 | 0.00336 | 0 | 0 | 16 | K | 2 | ROZPOCET | 0 | 311.64 | 0 | 0 | 0 | 2 | 311.64 | 16 | -765050195
114 | M | UH13104 | HERZ Rohový ventil pre studenú a teplú pitnú vodu, pripojenie na rozvod 1/2" vonkajší závit, pripojenie na batériu 3/8" vonk. závit | ks | 42 | 8.87 | 372.54 |  |  |  | znížená | 0 | 0 | 0.00024 | 0.01008 | 0 | 0 | 32 | M | 2 | ROZPOCET | 0 | 372.54 | 0 | 0 | 0 | 2 | 372.54 | 16 | 1989599193
115 | M | P711631 | HERZ Tvarovka lis. závitová - nástenka krátka 16 x 2 - Rp1/2 | ks | 50 | 5.64 | 282 |  |  |  | znížená | 0 | 0 | 0.00013 | 0.0065 | 0 | 0 | 32 | M | 2 | ROZPOCET | 0 | 282 | 0 | 0 | 0 | 2 | 282 | 16 | 1030124994
116 | M | P712031 | HERZ Tvarovka lis. závitová - nástenka krátka 20 x 2 - Rp1/2 | ks | 2 | 6.72 | 13.44 |  |  |  | znížená | 0 | 0 | 0.00013 | 0.00026 | 0 | 0 | 32 | M | 2 | ROZPOCET | 0 | 13.44 | 0 | 0 | 0 | 2 | 13.44 | 16 | -1558044731
117 | K | 725829601.S | Montáž batérie umývadlovej a drezovej stojankovej, pákovej alebo klasickej s mechanickým ovládaním | ks | 17 | 16.66 | 283.22 |  |  |  | znížená | 0.532 | 9.044 | 0.0001 | 0.0017 | 0 | 0 | 16 | K | 2 | ROZPOCET | 0 | 283.22 | 0 | 0 | 0 | 2 | 283.22 | 16 | 1054519500
118 | M | 551450000600.S | Batéria drezová stojanková páková | ks | 3 | 71.13 | 213.39 |  |  |  | znížená | 0 | 0 | 0.0013 | 0.0039 | 0 | 0 | 32 | M | 2 | ROZPOCET | 0 | 213.39 | 0 | 0 | 0 | 2 | 213.39 | 16 | -1369888134
119 | M | 551450003800.S | Batéria umývadlová stojanková páková | ks | 14 | 76.2 | 1066.8 |  |  |  | znížená | 0 | 0 | 0.002 | 0.028 | 0 | 0 | 32 | M | 2 | ROZPOCET | 0 | 1066.8 | 0 | 0 | 0 | 2 | 1066.8 | 16 | 290753725
120 | K | 725829801.S | Montáž batérie výlevkovej nástennej pákovej alebo klasickej s mechanickým ovládaním | ks | 1 | 9.87 | 9.87 |  |  |  | znížená | 0.39156 | 0.39156 | 4.2e-06 | 4.2e-06 | 0 | 0 | 16 | K | 2 | ROZPOCET | 0 | 9.87 | 0 | 0 | 0 | 2 | 9.87 | 16 | 106154240
121 | M | 551450003500.S | Batéria umývadlová nástenná páková | ks | 1 | 67.1 | 67.1 |  |  |  | znížená | 0 | 0 | 0.001 | 0.001 | 0 | 0 | 32 | M | 2 | ROZPOCET | 0 | 67.1 | 0 | 0 | 0 | 2 | 67.1 | 16 | -1066233533
122 | K | 725839225.S | Montáž batérie vaňovej termostatickej | ks | 1 | 22.46 | 22.46 |  |  |  | znížená | 0.88042 | 0.88042 | 4.2e-06 | 4.2e-06 | 0 | 0 | 16 | K | 2 | ROZPOCET | 0 | 22.46 | 0 | 0 | 0 | 2 | 22.46 | 16 | 334024107
123 | M | 551450002000.S | Batéria vaňová - sprchová termostatická samostatne stojaca | ks | 1 | 1500 | 1500 |  |  |  | znížená | 0 | 0 | 0.0026 | 0.0026 | 0 | 0 | 32 | M | 2 | ROZPOCET | 0 | 1500 | 0 | 0 | 0 | 2 | 1500 | 16 | 1788053591
124 | K | 725849201.S | Montáž batérie sprchovej nástennej pákovej, klasickej | ks | 4 | 4.45 | 17.8 |  |  |  | znížená | 0.20077 | 0.80308 | 4.2e-06 | 1.68e-05 | 0 | 0 | 16 | K | 2 | ROZPOCET | 0 | 17.8 | 0 | 0 | 0 | 2 | 17.8 | 16 | -1076791208
125 | M | 551450002600.S | Batéria sprchová nástenná páková | ks | 4 | 88.14 | 352.56 |  |  |  | znížená | 0 | 0 | 0.0014 | 0.0056 | 0 | 0 | 32 | M | 2 | ROZPOCET | 0 | 352.56 | 0 | 0 | 0 | 2 | 352.56 | 16 | -1655742482
126 | K | 725869301.S | Montáž zápachovej uzávierky pre zariaďovacie predmety, umývadlovej do D 40 mm | ks | 13 | 9.7 | 126.1 |  |  |  | znížená | 0.39 | 5.07 | 0 | 0 | 0 | 0 | 16 | K | 2 | ROZPOCET | 0 | 126.1 | 0 | 0 | 0 | 2 | 126.1 | 16 | -219101446
127 | M | 551620006400.S | Zápachová uzávierka - sifón pre umývadlá DN 40 | ks | 4 | 28.03 | 112.12 |  |  |  | znížená | 0 | 0 | 0.00033 | 0.00132 | 0 | 0 | 32 | M | 2 | ROZPOCET | 0 | 112.12 | 0 | 0 | 0 | 2 | 112.12 | 16 | 842019092
128 | M | HL137/40 | Umyvadlový-nábytkový zápachový uzáver DN40x5/4", šetriaci priestor | ks | 9 | 25.01 | 225.09 |  |  |  | znížená | 0 | 0 | 0 | 0 | 0 | 0 | 32 | M | 2 | ROZPOCET | 0 | 225.09 | 0 | 0 | 0 | 2 | 225.09 | 16 | 2027189764
129 | K | 725869311.S | Montáž zápachovej uzávierky pre zariaďovacie predmety, drezovej do D 50 mm (pre jeden drez) | ks | 3 | 10.77 | 32.31 |  |  |  | znížená | 0.422 | 1.266 | 1e-05 | 3e-05 | 0 | 0 | 16 | K | 2 | ROZPOCET | 0 | 32.31 | 0 | 0 | 0 | 2 | 32.31 | 16 | 1392591750
130 | M | HL126/50 | Zápachový uzáver šetriaci priestor pre drezy 6/4", odtok DN50 | ks | 3 | 22.88 | 68.64 |  |  |  | znížená | 0 | 0 | 0 | 0 | 0 | 0 | 32 | M | 2 | ROZPOCET | 0 | 68.64 | 0 | 0 | 0 | 2 | 68.64 | 16 | 1503113745
131 | K | 725869330.S | Montáž zápachovej uzávierky pre zariaďovacie predmety, vaňovej do D 50 mm | ks | 1 | 12.56 | 12.56 |  |  |  | znížená | 0.49548 | 0.49548 | 0 | 0 | 0 | 0 | 16 | K | 2 | ROZPOCET | 0 | 12.56 | 0 | 0 | 0 | 2 | 12.56 | 16 | -1575830213
132 | M | 551620001900.S | Vaňová odtoková a prepadová súprava | ks | 1 | 83.58 | 83.58 |  |  |  | znížená | 0 | 0 | 0.00074 | 0.00074 | 0 | 0 | 32 | M | 2 | ROZPOCET | 0 | 83.58 | 0 | 0 | 0 | 2 | 83.58 | 16 | 1959655032
133 | K | 721229011.S | Montáž podlahového odtokového žlabu dĺžky 800 mm pre montáž do stredu | ks | 4 | 42.3 | 169.2 |  |  |  | znížená | 0.94372 | 3.7749 | 0.001165 | 0.00466 | 0 | 0 | 16 | K | 2 | ROZPOCET | 0 | 169.2 | 0 | 0 | 0 | 2 | 169.2 | 16 | 304720790
134 | M | 552240002500.S | Žľab kúpeľňový nerezový do priestoru, dĺ. 750 mm, plastový sifón DN 50 | ks | 4 | 238.14 | 952.56 |  |  |  | znížená | 0 | 0 | 0.00195 | 0.0078 | 0 | 0 | 32 | M | 2 | ROZPOCET | 0 | 952.56 | 0 | 0 | 0 | 2 | 952.56 | 16 | -1068422783
135 | K | 998725201.S | Presun hmôt pre zariaďovacie predmety v objektoch výšky do 6 m | % | 218.615 | 0.3 | 65.585 |  |  |  | znížená | 0 | 0 | 0 | 0 | 0 | 0 | 16 | K | 2 | ROZPOCET | 0 | 65.585 | 0 | 0 | 0 | 2 | 65.585 | 16 | -1853593795
| D | 732 | Ústredné kúrenie - strojovne |  |  |  | 498.423 | [5 empty] | 0.411 |  | 0.00383 |  | 0 | 2 | D | 1 | ROZPOCET | [6 empty] | 498.423
136 | K | 732491005.S | Montáž cirkulačného čerpadla výtlak do 1,4 m rozpon 110 mm | ks | 1 | 10 | 10 |  |  |  | znížená | 0.411 | 0.411 | 0 | 0 | 0 | 0 | 16 | K | 2 | ROZPOCET | 0 | 10 | 0 | 0 | 0 | 2 | 10 | 16 | 2131113032
137 | M | 95906472 | UP 20-45 N 150 1x230V 50Hz | ks | 1 | 483 | 483 |  |  |  | znížená | 0 | 0 | 0.00383 | 0.00383 | 0 | 0 | 32 | M | 2 | ROZPOCET | 0 | 483 | 0 | 0 | 0 | 2 | 483 | 16 | -2026255209
138 | K | 998732201.S | Presun hmôt pre strojovne v objektoch výšky do 6 m | % | 4.93 | 1.1 | 5.423 |  |  |  | znížená | 0 | 0 | 0 | 0 | 0 | 0 | 16 | K | 2 | ROZPOCET | 0 | 5.423 | 0 | 0 | 0 | 2 | 5.423 | 16 | 1792767498
| D | 734 | Ústredné kúrenie - armatúry |  |  |  | 59.318 | [5 empty] | 0.42972 |  | 0.0014194 |  | 0 | 2 | D | 1 | ROZPOCET | [6 empty] | 59.318
139 | K | 734424130.S | Montáž tlakomera - manometra radiálneho priemer 50 mm | ks | 1 | 51.24 | 51.24 |  |  |  | znížená | 0.42972 | 0.42972 | 0.0012194 | 0.0012194 | 0 | 0 | 16 | K | 2 | ROZPOCET | 0 | 51.24 | 0 | 0 | 0 | 2 | 51.24 | 16 | 54158363
140 | M | 388430003300.S | Manometer radiálny d 50 mm, pripojenie 1/4" spodné, 0-10 bar | ks | 1 | 7.93 | 7.93 |  |  |  | znížená | 0 | 0 | 0.0002 | 0.0002 | 0 | 0 | 32 | M | 2 | ROZPOCET | 0 | 7.93 | 0 | 0 | 0 | 2 | 7.93 | 16 | -510968484
141 | K | 998734201.S | Presun hmôt pre armatúry v objektoch výšky do 6 m | % | 0.592 | 0.25 | 0.148 |  |  |  | znížená | 0 | 0 | 0 | 0 | 0 | 0 | 16 | K | 2 | ROZPOCET | 0 | 0.148 | 0 | 0 | 0 | 2 | 0.148 | 16 | 1462857862
| D | M | Práce a dodávky M |  |  |  | 90 | [5 empty] | 0.776 |  | 0.00281 |  | 0 | 3 | D | 0 | ROZPOCET | [6 empty] | 90
| D | 23-M | Montáže potrubia |  |  |  | 90 | [5 empty] | 0.776 |  | 0.00281 |  | 0 | 3 | D | 1 | ROZPOCET | [6 empty] | 90
142 | K | 230203565.S | Montáž prechodka PE/oceľ PE 100 SDR11 D 63/DN50 mm | ks | 1 | 22.72 | 22.72 |  |  |  | znížená | 0.776 | 0.776 | 9e-05 | 9e-05 | 0 | 0 | 64 | K | 2 | ROZPOCET | 0 | 22.72 | 0 | 0 | 0 | 2 | 22.72 | 64 | 2402603
143 | M | 286220031300.S | Prechodka PE/oceľ PE 100 SDR 11 D/DN 63/50 | ks | 1 | 67.28 | 67.28 |  |  |  | znížená | 0 | 0 | 0.00272 | 0.00272 | 0 | 0 | 128 | M | 2 | ROZPOCET | 0 | 67.28 | 0 | 0 | 0 | 2 | 67.28 | 128 | 2032644741

## 01.7 - 7. ÚVK
[9 empty] | >> skryté stĺpce << | [9 empty] | {c9b908ee-b3e3-4bf9-bc79-6b17669eddfa}
0
| KRYCÍ LIST ROZPOČTU | [8 empty] | v --- nižšie sa nachádzajú doplnkové a pomocné údaje k zostavám --- v | [8 empty] | False
Stavba:
Denný stacionár Medzilaborce - Adaptácia
Objekt:
01 - SO 01 - Hlavný objekt
Časť:
01.7 - 7. ÚVK
| JKSO: |  |  |  |  | ČS:
| Miesto: |  | Medzilaborce |  |  | Dátum: | 8. 7. 2025
| Objednávateľ: |  |  |  |  | IČO:
|  | ÚSVIT- ML, n.o., Čapajevova 4923,23, Prešov |  |  |  | IČ DPH:
| Zhotoviteľ: |  |  |  |  | IČO: | 0
[6 empty] | IČ DPH: | 0
| Projektant: |  |  |  |  | IČO:
|  | HYDROARCH, s.r.o., Prešov, Ing.arch.Gryglak |  |  |  | IČ DPH:
| Spracovateľ: |  |  |  |  | IČO:
IČ DPH:
Poznámka:
Výkaz výmer je vypracovaný v rozsahu projektovej dokumentácie DSP. Zhotoviteľ stavby pred realizáciou je povinný preveriť koordinačné rozmery stavby a jednotlivé výmery a podľa potreby stav aktualizovať.
| Cena bez DPH | [5 empty] | 65217.598
|  |  | Základ dane |  |  | Sadzba dane | Výška dane
| DPH | základná | 0 |  |  | 23% | 0
|  | znížená | 65217.598 |  |  | 23% | 15000.048
|  | zákl. prenesená | 0 |  |  | 23% | 0
|  | zníž. prenesená | 0 |  |  | 23% | 0
|  | nulová | 0 |  |  | 0% | 0
| Cena s DPH |  |  | v | EUR |  | 80217.646
| Projektant |  |  | Spracovateľ
| Dátum a podpis: |  | Pečiatka | Dátum a podpis: |  |  | Pečiatka
| Objednávateľ |  |  | Zhotoviteľ
| Dátum a podpis: |  | Pečiatka | Dátum a podpis: |  |  | Pečiatka
REKAPITULÁCIA ROZPOČTU
Stavba:
Denný stacionár Medzilaborce - Adaptácia
Objekt:
01 - SO 01 - Hlavný objekt
Časť:
01.7 - 7. ÚVK
Miesto: |  |  | Medzilaborce |  |  | Dátum: | 8. 7. 2025
Objednávateľ: |  |  | ÚSVIT- ML, n.o., Čapajevova 4923,23, Prešov |  |  | Projektant: | HYDROARCH, s.r.o., Prešov, Ing.arch.Gryglak
Zhotoviteľ: | [5 empty] | Spracovateľ:
Kód dielu - Popis | [6 empty] | Cena celkom [EUR]
Náklady z rozpočtu | [6 empty] | 65217.598 | [12 empty] | -1
| HSV - Práce a dodávky HSV | [5 empty] | 4018.89
| 1 - Zemné práce | [5 empty] | 2734.551
| 4 - Vodorovné konštrukcie | [5 empty] | 1200.131
| 5 - Komunikácie | [5 empty] | 84.208
| PSV - Práce a dodávky PSV | [5 empty] | 57500.738
| 713 - Izolácie tepelné | [5 empty] | 1277.9
| 731 - Ústredné kúrenie - kotolne | [5 empty] | 1959.694
| 732 - Ústredné kúrenie - strojovne | [5 empty] | 2532.919
| 733 - Ústredné kúrenie - rozvodné potrubie | [5 empty] | 17520.409
| 734 - Ústredné kúrenie, armatúry. | [5 empty] | 4751.87
| 735 - Ústredné kúrenie - vykurovacie telesá | [5 empty] | 9593.966
| D1 - Preizolovaný potrubný systém | [5 empty] | 17266.6
| D3 - Plastové rozvody k vykurovacím telesám | [5 empty] | 280.96
| D4 - Rozvody z nelegovanej ocele | [5 empty] | 2316.42
| M - Práce a dodávky M | [5 empty] | 2737.97
| 23-M - Montáže potrubia | [5 empty] | 2737.97
| HZS - Hodinové zúčtovacie sadzby | [5 empty] | 960
ROZPOČET
Stavba:
Denný stacionár Medzilaborce - Adaptácia
Objekt:
01 - SO 01 - Hlavný objekt
Časť:
01.7 - 7. ÚVK
Miesto: |  |  | Medzilaborce |  |  | Dátum: | 8. 7. 2025
Objednávateľ: |  |  | ÚSVIT- ML, n.o., Čapajevova 4923,23, Prešov |  |  | Projektant: | HYDROARCH, s.r.o., Prešov, Ing.arch.Gryglak
Zhotoviteľ: | [5 empty] | Spracovateľ:
PČ | Typ | Kód | Popis | MJ | Množstvo | J.cena [EUR] | Cena celkom [EUR] | Cenová sústava |  |  | DPH | J. Nh [h] | Nh celkom [h] | J. hmotnosť [t] | Hmotnosť celkom [t] | J. suť [t] | Suť Celkom [t]
Náklady z rozpočtu | [6 empty] | 65217.598 | [5 empty] | 655.029 |  | 37.1317 |  | 1.2967 |  | D | -1 | [7 empty] | 65217.598
| D | HSV | Práce a dodávky HSV |  |  |  | 4018.89 | [5 empty] | 181.3151 |  | 34.8943 |  | 1.2967 | 1 | D | 0 | ROZPOCET | [6 empty] | 4018.89
| D | 1 | Zemné práce |  |  |  | 2734.551 | [5 empty] | 170.7874 |  | 0.078619 |  | 1.2967 | 1 | D | 1 | ROZPOCET | [6 empty] | 2734.551
1 | K | 113107112 | Odstránenie podkladu alebo krytu v ploche do 200m2 z kameniva ťaženého,hr.100-200mm, 0,240t | m2 | 3.08 | 4.13 | 12.72 |  |  |  | znížená | 0.355 | 1.0934 | 0 | 0 | 0.24 | 0.7392 | 4 | K | 2 | ROZPOCET | 0 | 12.72 | 0 | 0 | 0 | 2 | 12.72 | 4 | -729015204
2 | K | 113107142 | Odstránenie podkladu alebo krytu asfaltového do 200 m2,hr.nad 50 do 100 mm 0,181 t | m2 | 3.08 | 6.01 | 18.511 |  |  |  | znížená | 0.355 | 1.0934 | 0 | 0 | 0.181 | 0.55748 | 4 | K | 2 | ROZPOCET | 0 | 18.511 | 0 | 0 | 0 | 2 | 18.511 | 4 | -1147195376
3 | K | 130001101 | Príplatok k cenám za sťaženie výkopu pre všetky triedy | M3 | 33.308 | 23.99 | 799.059 |  |  |  | znížená | 1.667 | 55.5244 | 0 | 0 | 0 | 0 | 4 | K | 2 | ROZPOCET | 0 | 799.059 | 0 | 0 | 0 | 2 | 799.059 | 4 | -1605808583
4 | K | 132201201.S | Výkop ryhy šírky 600-2000mm horn.3 do 100m3 | m3 | 33.308 | 26.39 | 878.998 |  |  |  | znížená | 1.509 | 50.2618 | 0 | 0 | 0 | 0 | 4 | K | 2 | ROZPOCET | 0 | 878.998 | 0 | 0 | 0 | 2 | 878.998 | 4 | 1226144513
5 | K | 151101101.S | Paženie a rozopretie stien rýh pre podzemné vedenie, príložné do 2 m | m2 | 86.394 | 5.11 | 441.473 |  |  |  | znížená | 0.249 | 21.5121 | 0.00091 | 0.078619 | 0 | 0 | 4 | K | 2 | ROZPOCET | 0 | 441.473 | 0 | 0 | 0 | 2 | 441.473 | 4 | -1221108130
6 | K | 151101111.S | Odstránenie paženia rýh pre podzemné vedenie, príložné hĺbky do 2 m | m2 | 86.394 | 3.21 | 277.325 |  |  |  | znížená | 0.188 | 16.2421 | 0 | 0 | 0 | 0 | 4 | K | 2 | ROZPOCET | 0 | 277.325 | 0 | 0 | 0 | 2 | 277.325 | 4 | -1636617109
7 | K | 171101101 | Uloženie sypaniny do násypu súdržnej horniny s mierou zhutnenia podľa Proctor-Standard na 95 % | M3 | 33.308 | 1.72 | 57.29 |  |  |  | znížená | 0.045 | 1.4989 | 0 | 0 | 0 | 0 | 4 | K | 2 | ROZPOCET | 0 | 57.29 | 0 | 0 | 0 | 2 | 57.29 | 4 | -1561902539
8 | K | 174101101 | Zásyp sypaninou so zhutnením jám, šachiet, rýh, zárezov alebo okolo objektov v týchto vykopávkach | M3 | 18.081 | 1.67 | 30.195 |  |  |  | znížená | 0.253 | 4.5745 | 0 | 0 | 0 | 0 | 4 | K | 2 | ROZPOCET | 0 | 30.195 | 0 | 0 | 0 | 2 | 30.195 | 4 | -1174634654
9 | K | 175101101 | Obsyp potrubia sypaninou z vhodných hornín 1 až 4 bez prehodenia sypaniny | M3 | 9.46 | 21.6 | 204.336 |  |  |  | znížená | 1.595 | 15.0887 | 0 | 0 | 0 | 0 | 4 | K | 2 | ROZPOCET | 0 | 204.336 | 0 | 0 | 0 | 2 | 204.336 | 4 | 2031940948
10 | K | 175101109 | Príplatok k cene za prehodenie sypaniny | M3 | 4.125 | 3.55 | 14.644 |  |  |  | znížená | 0.945 | 3.8981 | 0 | 0 | 0 | 0 | 4 | K | 2 | ROZPOCET | 0 | 14.644 | 0 | 0 | 0 | 2 | 14.644 | 4 | -934948417
| D | 4 | Vodorovné konštrukcie |  |  |  | 1200.131 | [5 empty] | 9.6662 |  | 33.578 |  | 0 | 1 | D | 1 | ROZPOCET | [6 empty] | 1200.131
11 | K | 451572111 | Lôžko pod potrubie, stoky a drobné objekty, v otvorenom výkope z kameniva drobného ťaženého 0-4 mm | M3 | 5.676 | 65.48 | 371.664 |  |  |  | znížená | 1.703 | 9.6662 | 1.8908 | 10.732 | 0 | 0 | 4 | K | 2 | ROZPOCET | 0 | 371.664 | 0 | 0 | 0 | 2 | 371.664 | 4 | 1914450572
12 | M | 581532200 | Piesok technický triedený 0/4 | t | 22.841 | 34.8 | 794.867 |  |  |  | znížená | 0 | 0 | 1 | 22.841 | 0 | 0 | 8 | M | 2 | ROZPOCET | 0 | 794.867 | 0 | 0 | 0 | 2 | 794.867 | 4 | -220710296
13 | M | B737BD | Výstražná fólia 300 mm x 250 m zelená teplovod | bal. | 1 | 33.6 | 33.6 |  |  |  | znížená | 0 | 0 | 0.00502 | 0.00502 | 0 | 0 | 256 | M | 2 | ROZPOCET | 0 | 33.6 | 0 | 0 | 0 | 2 | 33.6 | 64 | 1012414162
| D | 5 | Komunikácie |  |  |  | 84.208 | [5 empty] | 0.86154 |  | 1.2376 |  | 0 | 1 | D | 1 | ROZPOCET | [6 empty] | 84.208
14 | K | 564651111 | Podklad z kameniva hrubého drveného veľ. 63-125 mm s rozprestretím a zhutnením po zhutnení hr.150 mm | m2 | 3.08 | 5.62 | 17.31 |  |  |  | znížená | 0.03321 | 0.10229 | 0.2916 | 0.89813 | 0 | 0 | 4 | K | 2 | ROZPOCET | 0 | 17.31 | 0 | 0 | 0 | 2 | 17.31 | 4 | 756608008
15 | K | 578142112 | Liaty asfalt z kameniva ťaženého alebo drveného strednozrnný alebo hrubozrnný hr.45 mm | m2 | 3.08 | 21.72 | 66.898 |  |  |  | znížená | 0.24651 | 0.75925 | 0.11022 | 0.33948 | 0 | 0 | 4 | K | 2 | ROZPOCET | 0 | 66.898 | 0 | 0 | 0 | 2 | 66.898 | 4 | 1024609822
| D | PSV | Práce a dodávky PSV |  |  |  | 57500.738 | [5 empty] | 358.3258 |  | 2.1679 |  | 0 | 2 | D | 0 | ROZPOCET | [6 empty] | 57500.738
| D | 713 | Izolácie tepelné |  |  |  | 1277.9 | [5 empty] | 19.081 |  | 0.005 |  | 0 | 2 | D | 1 | ROZPOCET | [6 empty] | 1277.9
16 | K | 713482131 | Montáž trubíc z PE, hr.30 mm,vnút.priemer do 38 mm | m | 10 | 4.84 | 48.4 |  |  |  | znížená | 0.1371 | 1.371 | 4e-05 | 0.0004 | 0 | 0 | 16 | K | 2 | ROZPOCET | 0 | 48.4 | 0 | 0 | 0 | 2 | 48.4 | 16 | 1177462888
17 | M | azf1637 | Tubolit DG 35 x 30 izolácia-trubica | m | 10 | 4.24 | 42.4 |  |  |  | znížená | 0 | 0 | 0 | 0 | 0 | 0 | 32 | M | 2 | ROZPOCET | 0 | 42.4 | 0 | 0 | 0 | 2 | 42.4 | 16 | -1241879592
18 | K | 713482132.S | Montáž trubíc z PE, hr.30 mm,vnút.priemer 39-70 mm | m | 115 | 5.32 | 611.8 |  |  |  | znížená | 0.154 | 17.71 | 4e-05 | 0.0046 | 0 | 0 | 16 | K | 2 | ROZPOCET | 0 | 611.8 | 0 | 0 | 0 | 2 | 611.8 | 16 | 1610508145
19 | M | azf1638 | Tubolit DG 42 x 30 izolácia-trubica | m | 115 | 4.86 | 558.9 |  |  |  | znížená | 0 | 0 | 0 | 0 | 0 | 0 | 32 | M | 2 | ROZPOCET | 0 | 558.9 | 0 | 0 | 0 | 2 | 558.9 | 16 | -1707132676
20 | K | 998713201.S | Presun hmôt pre izolácie tepelné v objektoch výšky do 6 m | % | 12.615 | 1.3 | 16.4 |  |  |  | znížená | 0 | 0 | 0 | 0 | 0 | 0 | 16 | K | 2 | ROZPOCET | 0 | 16.4 | 0 | 0 | 0 | 2 | 16.4 | 16 | -1483954424
| D | 731 | Ústredné kúrenie - kotolne |  |  |  | 1959.694 | [5 empty] | 4.1731 |  | 0.021526 |  | 0 | 2 | D | 1 | ROZPOCET | [6 empty] | 1959.694
21 | K | 731291020.S | Montáž rýchlomontážnej sady bez zmiešavača DN 25 | ks | 1 | 84.48 | 84.48 |  |  |  | znížená | 1.0609 | 1.0609 | 0.0026929 | 0.0026929 | 0 | 0 | 16 | K | 2 | ROZPOCET | 0 | 84.48 | 0 | 0 | 0 | 2 | 84.48 | 16 | -1120816124
22 | M | 1451026 | Čerpadlová skupina PUMPFIX DIREKT, DN25, s obehovým čerpadlom s elektronicky regulovateľnými otáčkami , uzatváracími ventily, medzikusom so spätným ventilom, 2 x GK s teplomerom na prívode a na spiatočke | ks | 1 | 437.67 | 437.67 |  |  |  | znížená | 0 | 0 | 0.00744 | 0.00744 | 0 | 0 | 32 | M | 2 | ROZPOCET | 0 | 437.67 | 0 | 0 | 0 | 2 | 437.67 | 16 | 323082200
23 | K | 731291070.S | Montáž rýchlomontážnej sady s 3-cestným zmiešavačom DN 25 | ks | 1 | 89.53 | 89.53 |  |  |  | znížená | 1.262 | 1.262 | 0.0026871 | 0.0026871 | 0 | 0 | 16 | K | 2 | ROZPOCET | 0 | 89.53 | 0 | 0 | 0 | 2 | 89.53 | 16 | 481874418
24 | M | 1451118 | Čerp. skupina PUMPFIX MIX, DN25, s 3-cestným zmieš. guľ. kohútom DN25, kvs = 10,0 m3/h, s obeh. čerp. s elektr. regul. otáčkami, medzikusom so spätným ventilom, 2 x GK s teplomerom na prívode a na spiatočke | ks | 1 | 586.61 | 586.61 |  |  |  | znížená | 0 | 0 | 0.00868 | 0.00868 | 0 | 0 | 32 | M | 2 | ROZPOCET | 0 | 586.61 | 0 | 0 | 0 | 2 | 586.61 | 16 | 518850098
25 | K | 731370020.S | Montáž hydraulického vyrovnávača dynamických tlakov - anuloidu závitového prietok 3,0 m3/h G 6/4" | ks | 1 | 47.8 | 47.8 |  |  |  | znížená | 1.8502 | 1.8502 | 2.6e-05 | 2.6e-05 | 0 | 0 | 16 | K | 2 | ROZPOCET | 0 | 47.8 | 0 | 0 | 0 | 2 | 47.8 | 16 | -724050471
26 | M | HVDT03Z | Hydraulický vyrovnávač dynamických tlakov, prietok 3,0 m3/h | ks | 1 | 651 | 651 |  |  |  | znížená | 0 | 0 | 0 | 0 | 0 | 0 | 32 | M | 2 | ROZPOCET | 0 | 651 | 0 | 0 | 0 | 2 | 651 | 16 | 2035999277
27 | K | 998731201.S | Presun hmôt pre kotolne umiestnené vo výške (hĺbke) do 6 m | % | 18.971 | 3.3 | 62.604 |  |  |  | znížená | 0 | 0 | 0 | 0 | 0 | 0 | 16 | K | 2 | ROZPOCET | 0 | 62.604 | 0 | 0 | 0 | 2 | 62.604 | 16 | 1807187025
| D | 732 | Ústredné kúrenie - strojovne |  |  |  | 2532.919 | [5 empty] | 4.8014 |  | 0.010188 |  | 0 | 2 | D | 1 | ROZPOCET | [6 empty] | 2532.919
28 | K | 732111431.S | Montáž združeného rozdeľovača a zberača modul 80 mm pre 2 vetvy s dĺžkou 500 mm | ks | 1 | 27.45 | 27.45 |  |  |  | znížená | 0.52174 | 0.52174 | 0.0019878 | 0.0019878 | 0 | 0 | 16 | K | 2 | ROZPOCET | 0 | 27.45 | 0 | 0 | 0 | 2 | 27.45 | 16 | 416834786
29 | M | 1450111 | Rozdeľovač k Pumpfixu, 2-okruhový, DN25, zváraný, s vývodmi na pripojenie zdroja tepla s vonkajším závitom 6/4", vrátane konzol pre uchytenie na stenu | ks | 1 | 214.26 | 214.26 |  |  |  | znížená | 0 | 0 | 0.00569 | 0.00569 | 0 | 0 | 32 | M | 2 | ROZPOCET | 0 | 214.26 | 0 | 0 | 0 | 2 | 214.26 | 16 | -1193435344
30 | K | 732219210.S | Montáž zásobníkového ohrievača vody pre ohrev pitnej vody v spojení s kotlami objem 160-200 l | ks | 1 | 91.69 | 91.69 |  |  |  | znížená | 3.7783 | 3.7783 | 0 | 0 | 0 | 0 | 16 | K | 2 | ROZPOCET | 0 | 91.69 | 0 | 0 | 0 | 2 | 91.69 | 16 | 1631123784
31 | M | 7861700 | Storatherm Aqua AF 200/1M_B, zásobník, biela, izolačná pena / krycia fólia | ks | 1 | 1190 | 1190 |  |  |  | znížená | 0 | 0 | 0 | 0 | 0 | 0 | 32 | M | 2 | ROZPOCET | 0 | 1190 | 0 | 0 | 0 | 2 | 1190 | 16 | 417872495
32 | K | 732429112.S | Montáž čerpadla (do potrubia) obehového špirálového DN 40 | súb. | 1 | 16.96 | 16.96 |  |  |  | znížená | 0.50136 | 0.50136 | 0.00062034 | 0.00062034 | 0 | 0 | 16 | K | 2 | ROZPOCET | 0 | 16.96 | 0 | 0 | 0 | 2 | 16.96 | 16 | 1950417255
33 | M | 97924244 | Čerpadlo obehové MAGNA 3 25-40 | ks | 1 | 965 | 965 |  |  |  | znížená | 0 | 0 | 0.00189 | 0.00189 | 0 | 0 | 32 | M | 2 | ROZPOCET | 0 | 965 | 0 | 0 | 0 | 2 | 965 | 16 | 1025192420
34 | K | 998732201.S | Presun hmôt pre strojovne v objektoch výšky do 6 m | % | 25.054 | 1.1 | 27.559 |  |  |  | znížená | 0 | 0 | 0 | 0 | 0 | 0 | 16 | K | 2 | ROZPOCET | 0 | 27.559 | 0 | 0 | 0 | 2 | 27.559 | 16 | -1130652669
| D | 733 | Ústredné kúrenie - rozvodné potrubie |  |  |  | 17520.409 | [5 empty] | 245.3319 |  | 0.88357 |  | 0 | 2 | D | 1 | ROZPOCET | [6 empty] | 17520.409
35 | K | 733113112.S | Potrubie z rúrok závitových Príplatok k cene za zhotovenie prípojky z oceľ. rúrok závitových DN 10 | ks | 80 | 5.43 | 434.4 |  |  |  | znížená | 0.214 | 17.12 | 0 | 0 | 0 | 0 | 16 | K | 2 | ROZPOCET | 0 | 434.4 | 0 | 0 | 0 | 2 | 434.4 | 16 | 1425896238
36 | K | 733125003.S | Potrubie z uhlíkovej ocele spájané lisovaním 15x1,2 | m | 277 | 15.78 | 4371.06 |  |  |  | znížená | 0.24541 | 67.9786 | 0.00071007 | 0.19669 | 0 | 0 | 16 | K | 2 | ROZPOCET | 0 | 4371.06 | 0 | 0 | 0 | 2 | 4371.06 | 16 | 55445497
37 | K | 733125006.S | Potrubie z uhlíkovej ocele spájané lisovaním 18x1,2 | m | 53 | 16.7 | 885.1 |  |  |  | znížená | 0.24548 | 13.0104 | 0.00082783 | 0.043875 | 0 | 0 | 16 | K | 2 | ROZPOCET | 0 | 885.1 | 0 | 0 | 0 | 2 | 885.1 | 16 | 835231726
38 | K | 733125009.S | Potrubie z uhlíkovej ocele spájané lisovaním 22x1,5 | m | 54 | 18.63 | 1006.02 |  |  |  | znížená | 0.24568 | 13.2667 | 0.0011667 | 0.063002 | 0 | 0 | 16 | K | 2 | ROZPOCET | 0 | 1006.02 | 0 | 0 | 0 | 2 | 1006.02 | 16 | -685026874
39 | K | 733125012.S | Potrubie z uhlíkovej ocele spájané lisovaním 28x1,5 | m | 162 | 22.71 | 3679.02 |  |  |  | znížená | 0.24586 | 39.8293 | 0.0014759 | 0.2391 | 0 | 0 | 16 | K | 2 | ROZPOCET | 0 | 3679.02 | 0 | 0 | 0 | 2 | 3679.02 | 16 | -1586472247
40 | K | 733125015.S | Potrubie z uhlíkovej ocele spájané lisovaním 35x1,5 | m | 41 | 29.58 | 1212.78 |  |  |  | znížená | 0.24609 | 10.0897 | 0.0018692 | 0.076637 | 0 | 0 | 16 | K | 2 | ROZPOCET | 0 | 1212.78 | 0 | 0 | 0 | 2 | 1212.78 | 16 | 899892505
41 | K | 733125018.S | Potrubie z uhlíkovej ocele spájané lisovaním 42x1,5 | m | 115 | 34.07 | 3918.05 |  |  |  | znížená | 0.33619 | 38.6619 | 0.0020456 | 0.23525 | 0 | 0 | 16 | K | 2 | ROZPOCET | 0 | 3918.05 | 0 | 0 | 0 | 2 | 3918.05 | 16 | -1893904623
42 | K | 733167103 | Montáž plasthliníkového potrubia RAUTITAN stabil lisovaním D 20,2x2,9 | m | 40 | 6.81 | 272.4 |  |  |  | znížená | 0.22004 | 8.8016 | 5e-05 | 0.002 | 0 | 0 | 16 | K | 2 | ROZPOCET | 0 | 272.4 | 0 | 0 | 0 | 2 | 272.4 | 16 | 1175125570
43 | M | 11305011050 | Univerzálna rúrka RAUTITAN stabil 20 x 2,9 v ochrannej rúrke, kotúč 50 m | m | 40 | 5.27 | 210.8 |  |  |  | znížená | 0 | 0 | 0.00029 | 0.0116 | 0 | 0 | 32 | M | 2 | ROZPOCET | 0 | 210.8 | 0 | 0 | 0 | 2 | 210.8 | 16 | 1211474456
44 | K | 733167106 | Montáž plasthliníkového potrubia RAUTITAN stabil lisovaním D 25x3,7 | m | 34 | 7.72 | 262.48 |  |  |  | znížená | 0.24005 | 8.1617 | 5.35e-05 | 0.001819 | 0 | 0 | 16 | K | 2 | ROZPOCET | 0 | 262.48 | 0 | 0 | 0 | 2 | 262.48 | 16 | -68423509
45 | M | 11315191025 | Univerzálna rúrka RAUTITAN stabil 25 x 3,7 v ochrannej rúrky, kotúč 25 m | m | 34 | 9.08 | 308.72 |  |  |  | znížená | 0 | 0 | 0.0004 | 0.0136 | 0 | 0 | 32 | M | 2 | ROZPOCET | 0 | 308.72 | 0 | 0 | 0 | 2 | 308.72 | 16 | -121113803
46 | K | 733191201.S | Tlaková skúška medeného potrubia do D 35 mm | m | 587 | 0.92 | 540.04 |  |  |  | znížená | 0.036 | 21.132 | 0 | 0 | 0 | 0 | 16 | K | 2 | ROZPOCET | 0 | 540.04 | 0 | 0 | 0 | 2 | 540.04 | 16 | -2017606076
47 | K | 733191202.S | Tlaková skúška medeného potrubia nad 35 do 64 mm | m | 115 | 1.12 | 128.8 |  |  |  | znížená | 0.044 | 5.06 | 0 | 0 | 0 | 0 | 16 | K | 2 | ROZPOCET | 0 | 128.8 | 0 | 0 | 0 | 2 | 128.8 | 16 | 1749219235
48 | K | 733191301.S | Tlaková skúška plastového potrubia do 32 mm | m | 74 | 0.66 | 48.84 |  |  |  | znížená | 0.03 | 2.22 | 0 | 0 | 0 | 0 | 16 | K | 2 | ROZPOCET | 0 | 48.84 | 0 | 0 | 0 | 2 | 48.84 | 16 | 1523560672
49 | K | 998733201.S | Presun hmôt pre rozvody potrubia v objektoch výšky do 6 m | % | 172.785 | 1.4 | 241.899 |  |  |  | znížená | 0 | 0 | 0 | 0 | 0 | 0 | 16 | K | 2 | ROZPOCET | 0 | 241.899 | 0 | 0 | 0 | 2 | 241.899 | 16 | -200090096
| D | 734 | Ústredné kúrenie, armatúry. |  |  |  | 4751.87 | [5 empty] | 29.3562 |  | 0.034777 |  | 0 | 2 | D | 1 | ROZPOCET | [6 empty] | 4751.87
50 | K | 734209112.S | Montáž závitovej armatúry s 2 závitmi do G 1/2 | ks | 35 | 4.16 | 145.6 |  |  |  | znížená | 0.15701 | 5.4954 | 1.996e-05 | 0.0006986 | 0 | 0 | 16 | K | 2 | ROZPOCET | 0 | 145.6 | 0 | 0 | 0 | 2 | 145.6 | 16 | 1332913583
51 | M | 1393711 | Ventil do spiatočky RL-5 DN15, priamy, vo.z. G 3/4" s prednastavením, s možnosťou napúšťania, vypúšťania a uzavretia, prípojka na vykurovacie teleso s kužeľovým tesnením, pripojenie na rúru vonkajším závitom G 3/4" s kužeľovým tesnením | ks | 35 | 11.82 | 413.7 |  |  |  | znížená | 0 | 0 | 0.00023 | 0.00805 | 0 | 0 | 32 | M | 2 | ROZPOCET | 0 | 413.7 | 0 | 0 | 0 | 2 | 413.7 | 16 | -263234327
52 | K | 734209115.S | Montáž závitovej armatúry s 2 závitmi G 1 | ks | 2 | 5.61 | 11.22 |  |  |  | znížená | 0.21401 | 0.42802 | 1.996e-05 | 3.992e-05 | 0 | 0 | 16 | K | 2 | ROZPOCET | 0 | 11.22 | 0 | 0 | 0 | 2 | 11.22 | 16 | 1014594554
53 | M | I0603025SP | Kúrenárske šróbenie - priame - 1" | ks | 2 | 13.32 | 26.64 |  |  |  | znížená | 0 | 0 | 0 | 0 | 0 | 0 | 32 | M | 2 | ROZPOCET | 0 | 26.64 | 0 | 0 | 0 | 2 | 26.64 | 16 | 819330201
54 | K | 734209117.S | Montáž závitovej armatúry s 2 závitmi G 6/4 | ks | 8 | 8.65 | 69.2 |  |  |  | znížená | 0.33102 | 2.6482 | 2.992e-05 | 0.00023936 | 0 | 0 | 16 | K | 2 | ROZPOCET | 0 | 69.2 | 0 | 0 | 0 | 2 | 69.2 | 16 | 736536303
55 | M | I0603040SP | Kúrenárske šróbenie - priame - 6/4" | ks | 8 | 31.32 | 250.56 |  |  |  | znížená | 0 | 0 | 0 | 0 | 0 | 0 | 32 | M | 2 | ROZPOCET | 0 | 250.56 | 0 | 0 | 0 | 2 | 250.56 | 16 | -661835301
56 | K | 734213240 | Montáž ventilu odvzdušňovacieho závitového automatického G 3/8 | ks | 12 | 3.06 | 36.72 |  |  |  | znížená | 0.11501 | 1.3801 | 2e-05 | 0.00024 | 0 | 0 | 16 | K | 2 | ROZPOCET | 0 | 36.72 | 0 | 0 | 0 | 2 | 36.72 | 16 | 1088595445
57 | M | 551210009100 | Ventil odvzdušňovací automatický 3/8”, armatúry pre uzavreté systémy | ks | 12 | 9.03 | 108.36 |  |  |  | znížená | 0 | 0 | 0.0001 | 0.0012 | 0 | 0 | 32 | M | 2 | ROZPOCET | 0 | 108.36 | 0 | 0 | 0 | 2 | 108.36 | 16 | -182807809
58 | M | 500280 | Redukcia - 1/2"Mx3/8"F; nikl, niklovaná mosadz CW617N, O-krúžok - EPDM | ks | 12 | 2.16 | 25.92 |  |  |  | znížená | 0 | 0 | 0 | 0 | 0 | 0 | 32 | M | 2 | ROZPOCET | 0 | 25.92 | 0 | 0 | 0 | 2 | 25.92 | 16 | -1955024819
59 | K | 734223120.S | Montáž ventilu závitového termostatického rohového jednoregulačného G 1/2 | ks | 35 | 4.36 | 152.6 |  |  |  | znížená | 0.16503 | 5.7761 | 2.325e-05 | 0.00081375 | 0 | 0 | 16 | K | 2 | ROZPOCET | 0 | 152.6 | 0 | 0 | 0 | 2 | 152.6 | 16 | -1344976238
60 | M | 1773367 | Ventil TS-90-V DN15, termostatický, priamy, s plynulým skrytým prednastavením, prípojka na vykurovacie teleso s kužeľovým tesnením, pripojenie na rúru vonkajším závitom G 3/4" s kužeľovým tesnením | ks | 35 | 16.27 | 569.45 |  |  |  | znížená | 0 | 0 | 0.00024 | 0.0084 | 0 | 0 | 32 | M | 2 | ROZPOCET | 0 | 569.45 | 0 | 0 | 0 | 2 | 569.45 | 16 | 315783532
61 | M | 1627615 | Prechodka na oceľovú a medenú rúru DN 15 s mäkkým tesnením, matica so svorkovým krúžkom G 3/4 | ks | 76 | 3.56 | 270.56 |  |  |  | znížená | 0 | 0 | 5e-05 | 0.0038 | 0 | 0 | 32 | M | 2 | ROZPOCET | 0 | 270.56 | 0 | 0 | 0 | 2 | 270.56 | 16 | -2023229607
62 | K | 734223208.S | Montáž termostatickej hlavice kvapalinovej jednoduchej | súb. | 73 | 2.28 | 166.44 |  |  |  | znížená | 0.09008 | 6.5758 | 0 | 0 | 0 | 0 | 16 | K | 2 | ROZPOCET | 0 | 166.44 | 0 | 0 | 0 | 2 | 166.44 | 16 | -314875550
63 | M | 1920030 | Hlavica termostat."Mini" M28x1,5, s polohou "0", kolmými drážkami, s kvapalin.snímačom, nastaviteľná protimraz.ochrana pri cca 6°C | ks | 38 | 16.33 | 620.54 |  |  |  | znížená | 0 | 0 | 0 | 0 | 0 | 0 | 32 | M | 2 | ROZPOCET | 0 | 620.54 | 0 | 0 | 0 | 2 | 620.54 | 16 | 1712739693
64 | M | 1920068 | Hlavica termostatická "H" "Design" "Mini" závit M 30 x 1,5, s kvapalinovým snímačom, automatická protimrazová ochrana pri cca 6°C, teplotný rozsah 6 - 28 °C | ks | 5 | 16.33 | 81.65 |  |  |  | znížená | 0 | 0 | 0 | 0 | 0 | 0 | 32 | M | 2 | ROZPOCET | 0 | 81.65 | 0 | 0 | 0 | 2 | 81.65 | 16 | 653753881
65 | K | 734223255.S | Montáž armatúr pre spodné pripojenie vykurovacích telies | ks | 8 | 4.71 | 37.68 |  |  |  | znížená | 0.18008 | 1.4406 | 4.2e-06 | 3.36e-05 | 0 | 0 | 16 | K | 2 | ROZPOCET | 0 | 37.68 | 0 | 0 | 0 | 2 | 37.68 | 16 | 1826105994
66 | M | 1376602 | Diel pripájací , Rp 1/2"x G 3/4" priamy, pre 2-rúrkové sústavy, obojstranne uzatvárateľné, pripojenie vykurovacie telesa Rp 1/2" , pripojenie na rúru vonkajším závitom G 3/4" s kužeľ. tesnením | ks | 5 | 19.39 | 96.95 |  |  |  | znížená | 0 | 0 | 0.00043 | 0.00215 | 0 | 0 | 32 | M | 2 | ROZPOCET | 0 | 96.95 | 0 | 0 | 0 | 2 | 96.95 | 16 | 135089350
67 | M | 1778441 | Ventil VUA-40 DN15, štvorcestný termostatický, rohový, pre 2-rúrkové sústavy, prednastaviteľný termostatický zvršok, pripojenie vyk. telesa ponornou rúrou dĺ = 150 mm - DN 11 mm, | ks | 3 | 37.31 | 111.93 |  |  |  | znížená | 0 | 0 | 0.00058 | 0.00174 | 0 | 0 | 32 | M | 2 | ROZPOCET | 0 | 111.93 | 0 | 0 | 0 | 2 | 111.93 | 16 | -1200566243
68 | K | 734224012.S | Montáž guľového kohúta závitového G 1 | ks | 2 | 4.15 | 8.3 |  |  |  | znížená | 0.15303 | 0.30606 | 7.9e-06 | 1.58e-05 | 0 | 0 | 16 | K | 2 | ROZPOCET | 0 | 8.3 | 0 | 0 | 0 | 2 | 8.3 | 16 | -908688023
69 | M | 8363R006 | Guľový uzáver voda 1"FF; páčka , FIV.8363 | ks | 2 | 15.27 | 30.54 |  |  |  | znížená | 0 | 0 | 0 | 0 | 0 | 0 | 32 | M | 2 | ROZPOCET | 0 | 30.54 | 0 | 0 | 0 | 2 | 30.54 | 16 | 2094450915
70 | K | 734224018.S | Montáž guľového kohúta závitového G 6/4 | ks | 5 | 5.52 | 27.6 |  |  |  | znížená | 0.20007 | 1.0004 | 1.3e-05 | 6.5e-05 | 0 | 0 | 16 | K | 2 | ROZPOCET | 0 | 27.6 | 0 | 0 | 0 | 2 | 27.6 | 16 | -1393507266
71 | M | 8363R008 | Guľový uzáver voda 6/4"FF; páčka , FIV.8363 | ks | 5 | 38.56 | 192.8 |  |  |  | znížená | 0 | 0 | 0 | 0 | 0 | 0 | 32 | M | 2 | ROZPOCET | 0 | 192.8 | 0 | 0 | 0 | 2 | 192.8 | 16 | 249161854
72 | K | 734240020.S | Montáž spätnej klapky závitovej G 6/4 | ks | 1 | 9.35 | 9.35 |  |  |  | znížená | 0.35016 | 0.35016 | 6.367e-05 | 6.367e-05 | 0 | 0 | 16 | K | 2 | ROZPOCET | 0 | 9.35 | 0 | 0 | 0 | 2 | 9.35 | 16 | -1966316081
73 | M | I08018112 | Spätný ventil ťažký - 6/4"FF; Kv 9,60, FIV.08018 | ks | 1 | 57.4 | 57.4 |  |  |  | znížená | 0 | 0 | 0 | 0 | 0 | 0 | 32 | M | 2 | ROZPOCET | 0 | 57.4 | 0 | 0 | 0 | 2 | 57.4 | 16 | -1148203046
74 | K | 734291114.S | Ostané armatúry, kohútik plniaci a vypúšťací normy 13 7061, PN 1,0/100st. C G 3/4 | ks | 6 | 9.92 | 59.52 |  |  |  | znížená | 0.10743 | 0.64458 | 0.00074 | 0.00444 | 0 | 0 | 16 | K | 2 | ROZPOCET | 0 | 59.52 | 0 | 0 | 0 | 2 | 59.52 | 16 | -91431296
75 | K | 734291360.S | Montáž filtra závitového G 1 1/2 | ks | 2 | 9.37 | 18.74 |  |  |  | znížená | 0.3511 | 0.7022 | 6.367e-05 | 0.00012734 | 0 | 0 | 16 | K | 2 | ROZPOCET | 0 | 18.74 | 0 | 0 | 0 | 2 | 18.74 | 16 | 1264073456
76 | M | I08412112 | Filter závitový - 6/4"FF; 500 µm; Kv 24,50, FIV.08412 | ks | 2 | 35.89 | 71.78 |  |  |  | znížená | 0 | 0 | 0 | 0 | 0 | 0 | 32 | M | 2 | ROZPOCET | 0 | 71.78 | 0 | 0 | 0 | 2 | 71.78 | 16 | 2064583802
77 | K | 734412310 | Montáž teplomeru technického radiálneho priemer 80 mm dĺžka 50 mm | ks | 2 | 24.91 | 49.82 |  |  |  | znížená | 0.50933 | 1.0187 | 0.00058 | 0.00116 | 0 | 0 | 16 | K | 2 | ROZPOCET | 0 | 49.82 | 0 | 0 | 0 | 2 | 49.82 | 16 | 1145195241
78 | M | GZG0000101 | Teplomer axiálny - 0° C až 120° C; zadné napojenie 1/2"; D 63/L 50mm | ks | 2 | 20.57 | 41.14 |  |  |  | znížená | 0 | 0 | 0 | 0 | 0 | 0 | 32 | M | 2 | ROZPOCET | 0 | 41.14 | 0 | 0 | 0 | 2 | 41.14 | 16 | -1756407873
79 | K | 734412430.S | Montáž merača tepla kompaktného s infraportom Qn=2,5 m3/h, G 1" | ks | 1 | 10.65 | 10.65 |  |  |  | znížená | 0.42006 | 0.42006 | 0 | 0 | 0 | 0 | 16 | K | 2 | ROZPOCET | 0 | 10.65 | 0 | 0 | 0 | 2 | 10.65 | 16 | 422588928
80 | M | ENBRA | Merač tepla MULTICAL 302, qp 2,5 m3/h, G 1", 220 mm | ks | 2 | 420 | 840 |  |  |  | znížená | 0 | 0 | 0 | 0 | 0 | 0 | 32 | M | 2 | ROZPOCET | 0 | 840 | 0 | 0 | 0 | 2 | 840 | 16 | -532209040
81 | K | 734499211 | Ostatné meracie armatúry,montáž návarka M 20 x 1,5 | ks | 6 | 6.61 | 39.66 |  |  |  | znížená | 0.195 | 1.17 | 0.00015 | 0.0009 | 0 | 0 | 16 | K | 2 | ROZPOCET | 0 | 39.66 | 0 | 0 | 0 | 2 | 39.66 | 16 | 1535353886
82 | M | 3885000391 | Návarok šikmý M20x1,5mm-19mm | ks | 6 | 14.5 | 87 |  |  |  | znížená | 0 | 0 | 0.0001 | 0.0006 | 0 | 0 | 32 | M | 2 | ROZPOCET | 0 | 87 | 0 | 0 | 0 | 2 | 87 | 16 | -274997086
83 | K | 998734201.S | Presun hmôt pre armatúry v objektoch výšky do 6 m | % | 47.4 | 0.25 | 11.85 |  |  |  | znížená | 0 | 0 | 0 | 0 | 0 | 0 | 16 | K | 2 | ROZPOCET | 0 | 11.85 | 0 | 0 | 0 | 2 | 11.85 | 16 | 642359214
| D | 735 | Ústredné kúrenie - vykurovacie telesá |  |  |  | 9593.966 | [5 empty] | 54.9865 |  | 0.90901 |  | 0 | 2 | D | 1 | ROZPOCET | [6 empty] | 9593.966
84 | K | 735000911.S | Vyregulovanie dvojregulačného ventilu a kohútika s ručným ovládaním | ks | 35 | 3.22 | 112.7 |  |  |  | znížená | 0.127 | 4.445 | 0 | 0 | 0 | 0 | 16 | K | 2 | ROZPOCET | 0 | 112.7 | 0 | 0 | 0 | 2 | 112.7 | 16 | 879600643
85 | K | 735000912.S | Vyregulovanie dvojregulačného ventilu s termostatickým ovládaním | ks | 43 | 6.44 | 276.92 |  |  |  | znížená | 0.254 | 10.922 | 0 | 0 | 0 | 0 | 16 | K | 2 | ROZPOCET | 0 | 276.92 | 0 | 0 | 0 | 2 | 276.92 | 16 | -1946523689
86 | K | 735154030.S | Montáž vykurovacieho telesa panelového jednoradového výšky 500 mm/ dĺžky 400-600 mm | ks | 13 | 25.34 | 329.42 |  |  |  | znížená | 0.49076 | 6.3799 | 2.594e-05 | 0.00033722 | 0 | 0 | 16 | K | 2 | ROZPOCET | 0 | 329.42 | 0 | 0 | 0 | 2 | 329.42 | 16 | -406752709
87 | M | K00115004009016011 | Oceľové panelové radiátory 11K 500x400, s bočným pripojením, s 1 panelom a 1 konvektorom | ks | 9 | 69.57 | 626.13 |  |  |  | znížená | 0 | 0 | 0.00663 | 0.05967 | 0 | 0 | 32 | M | 2 | ROZPOCET | 0 | 626.13 | 0 | 0 | 0 | 2 | 626.13 | 16 | -1920976950
88 | M | K00115005009016011 | Oceľové panelové radiátory 11K 500x500, s bočným pripojením, s 1 panelom a 1 konvektorom | ks | 2 | 76.81 | 153.62 |  |  |  | znížená | 0 | 0 | 0.00829 | 0.01658 | 0 | 0 | 32 | M | 2 | ROZPOCET | 0 | 153.62 | 0 | 0 | 0 | 2 | 153.62 | 16 | -1069129852
89 | M | K00115006009016011 | Oceľové panelové radiátory 11K 500x600, s bočným pripojením, s 1 panelom a 1 konvektorom | ks | 2 | 85.23 | 170.46 |  |  |  | znížená | 0 | 0 | 0.00995 | 0.0199 | 0 | 0 | 32 | M | 2 | ROZPOCET | 0 | 170.46 | 0 | 0 | 0 | 2 | 170.46 | 16 | -2074978369
90 | K | 735154031.S | Montáž vykurovacieho telesa panelového jednoradového výšky 500 mm/ dĺžky 700-900 mm | ks | 1 | 26.64 | 26.64 |  |  |  | znížená | 0.51682 | 0.51682 | 2.594e-05 | 2.594e-05 | 0 | 0 | 16 | K | 2 | ROZPOCET | 0 | 26.64 | 0 | 0 | 0 | 2 | 26.64 | 16 | 2005201900
91 | M | K00115008009016011 | Oceľové panelové radiátory 11K 500x800, s bočným pripojením, s 1 panelom a 1 konvektorom | ks | 1 | 102.07 | 102.07 |  |  |  | znížená | 0 | 0 | 0.01326 | 0.01326 | 0 | 0 | 32 | M | 2 | ROZPOCET | 0 | 102.07 | 0 | 0 | 0 | 2 | 102.07 | 16 | -705502795
92 | K | 735154032.S | Montáž vykurovacieho telesa panelového jednoradového výšky 500 mm/ dĺžky 1000-1200 mm | ks | 7 | 28.02 | 196.14 |  |  |  | znížená | 0.54426 | 3.8098 | 2.594e-05 | 0.00018158 | 0 | 0 | 16 | K | 2 | ROZPOCET | 0 | 196.14 | 0 | 0 | 0 | 2 | 196.14 | 16 | 865464569
93 | M | K00115012009016011 | Oceľové panelové radiátory 11K 500x1200, s bočným pripojením, s 1 panelom a 1 konvektorom | ks | 7 | 135.78 | 950.46 |  |  |  | znížená | 0 | 0 | 0.0199 | 0.1393 | 0 | 0 | 32 | M | 2 | ROZPOCET | 0 | 950.46 | 0 | 0 | 0 | 2 | 950.46 | 16 | 1337533924
94 | K | 735154051.S | Montáž vykurovacieho telesa panelového jednoradového výšky 900 mm/ dĺžky 700-900 mm | ks | 1 | 30.54 | 30.54 |  |  |  | znížená | 0.59357 | 0.59357 | 2.594e-05 | 2.594e-05 | 0 | 0 | 16 | K | 2 | ROZPOCET | 0 | 30.54 | 0 | 0 | 0 | 2 | 30.54 | 16 | 1355970497
95 | M | K00119009009016011 | Oceľové panelové radiátory 11K 900x900, s bočným pripojením, s 1 panelom a 1 konvektorom | ks | 1 | 167.42 | 167.42 |  |  |  | znížená | 0 | 0 | 0.02687 | 0.02687 | 0 | 0 | 32 | M | 2 | ROZPOCET | 0 | 167.42 | 0 | 0 | 0 | 2 | 167.42 | 16 | -125649651
96 | K | 735154124.S | Montáž vykurovacieho telesa panelového dvojradového výšky 400 mm/ dĺžky 2000-2600 mm | ks | 5 | 39.12 | 195.6 |  |  |  | znížená | 0.76386 | 3.8193 | 2.594e-05 | 0.0001297 | 0 | 0 | 16 | K | 2 | ROZPOCET | 0 | 195.6 | 0 | 0 | 0 | 2 | 195.6 | 16 | -1008968100
97 | M | V00224020009016011 | Oceľové panelové radiátory 22VK 400x2000, s pripojením vpravo/vľavo, s 2 panelmi a 2 konvektormi | ks | 5 | 337.01 | 1685.05 |  |  |  | znížená | 0 | 0 | 0.048 | 0.24 | 0 | 0 | 32 | M | 2 | ROZPOCET | 0 | 1685.05 | 0 | 0 | 0 | 2 | 1685.05 | 16 | -1821894754
98 | K | 735154130.S | Montáž vykurovacieho telesa panelového dvojradového výšky 500 mm/ dĺžky 400-600 mm | ks | 1 | 25.64 | 25.64 |  |  |  | znížená | 0.49691 | 0.49691 | 2.594e-05 | 2.594e-05 | 0 | 0 | 16 | K | 2 | ROZPOCET | 0 | 25.64 | 0 | 0 | 0 | 2 | 25.64 | 16 | 1259505513
99 | M | K00215006009016011 | Oceľové panelové radiátory 21K 500x600, s bočným pripojením, s 2 panelmi a 1 konvektorom | ks | 1 | 109.99 | 109.99 |  |  |  | znížená | 0 | 0 | 0.01361 | 0.01361 | 0 | 0 | 32 | M | 2 | ROZPOCET | 0 | 109.99 | 0 | 0 | 0 | 2 | 109.99 | 16 | 659438703
100 | K | 735154131.S | Montáž vykurovacieho telesa panelového dvojradového výšky 500 mm/ dĺžky 700-900 mm | ks | 3 | 27.12 | 81.36 |  |  |  | znížená | 0.52662 | 1.5799 | 2.594e-05 | 7.782e-05 | 0 | 0 | 16 | K | 2 | ROZPOCET | 0 | 81.36 | 0 | 0 | 0 | 2 | 81.36 | 16 | -1046452550
101 | M | K00215007009016011 | Oceľové panelové radiátory 21K 500x700, s bočným pripojením, s 2 panelmi a 1 konvektorom | ks | 1 | 121.98 | 121.98 |  |  |  | znížená | 0 | 0 | 0.01588 | 0.01588 | 0 | 0 | 32 | M | 2 | ROZPOCET | 0 | 121.98 | 0 | 0 | 0 | 2 | 121.98 | 16 | 1089453402
102 | M | K00215009009016011 | Oceľové panelové radiátory 21K 500x900, s bočným pripojením, s 2 panelmi a 1 konvektorom | ks | 2 | 145.97 | 291.94 |  |  |  | znížená | 0 | 0 | 0.02041 | 0.04082 | 0 | 0 | 32 | M | 2 | ROZPOCET | 0 | 291.94 | 0 | 0 | 0 | 2 | 291.94 | 16 | -352154370
103 | K | 735154132.S | Montáž vykurovacieho telesa panelového dvojradového výšky 500 mm/ dĺžky 1000-1200 mm | ks | 1 | 28.58 | 28.58 |  |  |  | znížená | 0.5554 | 0.5554 | 2.594e-05 | 2.594e-05 | 0 | 0 | 16 | K | 2 | ROZPOCET | 0 | 28.58 | 0 | 0 | 0 | 2 | 28.58 | 16 | 1417193022
104 | M | K00225012009016011 | Oceľové panelové radiátory 22K 500x1200, s bočným pripojením, s 2 panelmi a 2 konvektormi | ks | 1 | 203 | 203 |  |  |  | znížená | 0 | 0 | 0.03154 | 0.03154 | 0 | 0 | 32 | M | 2 | ROZPOCET | 0 | 203 | 0 | 0 | 0 | 2 | 203 | 16 | 1579664416
105 | K | 735154133.S | Montáž vykurovacieho telesa panelového dvojradového výšky 500 mm/ dĺžky 1400-1800 mm | ks | 7 | 36.48 | 255.36 |  |  |  | znížená | 0.71169 | 4.9818 | 2.594e-05 | 0.00018158 | 0 | 0 | 16 | K | 2 | ROZPOCET | 0 | 255.36 | 0 | 0 | 0 | 2 | 255.36 | 16 | -439981690
106 | M | K00215014009016011 | Oceľové panelové radiátory 21K 500x1400, s bočným pripojením, s 2 panelmi a 1 konvektorom | ks | 5 | 205.95 | 1029.75 |  |  |  | znížená | 0 | 0 | 0.03175 | 0.15875 | 0 | 0 | 32 | M | 2 | ROZPOCET | 0 | 1029.75 | 0 | 0 | 0 | 2 | 1029.75 | 16 | -1734072470
107 | M | K00215016009016011 | Oceľové panelové radiátory 21K 500x1600, s bočným pripojením, s 2 panelmi a 1 konvektorom | ks | 2 | 229.96 | 459.92 |  |  |  | znížená | 0 | 0 | 0.03629 | 0.07258 | 0 | 0 | 32 | M | 2 | ROZPOCET | 0 | 459.92 | 0 | 0 | 0 | 2 | 459.92 | 16 | -875994612
108 | K | 735154152.S | Montáž vykurovacieho telesa panelového dvojradového výšky 900 mm/ dĺžky 1000-1200 mm | ks | 1 | 34.76 | 34.76 |  |  |  | znížená | 0.67798 | 0.67798 | 2.594e-05 | 2.594e-05 | 0 | 0 | 16 | K | 2 | ROZPOCET | 0 | 34.76 | 0 | 0 | 0 | 2 | 34.76 | 16 | -1713300002
109 | M | K00229012009016011 | Oceľové panelové radiátory 22K 900x1200, s bočným pripojením, s 2 panelmi a 2 konvektormi | ks | 1 | 335.18 | 335.18 |  |  |  | znížená | 0 | 0 | 0.05913 | 0.05913 | 0 | 0 | 32 | M | 2 | ROZPOCET | 0 | 335.18 | 0 | 0 | 0 | 2 | 335.18 | 16 | -864727449
110 | K | 735158110.S | Vykurovacie telesá panelové jednoradové, tlaková skúška telesa vodou | ks | 22 | 6.42 | 141.24 |  |  |  | znížená | 0.252 | 5.544 | 0 | 0 | 0 | 0 | 16 | K | 2 | ROZPOCET | 0 | 141.24 | 0 | 0 | 0 | 2 | 141.24 | 16 | 823785462
111 | K | 735158120.S | Vykurovacie telesá panelové dvojradové, tlaková skúška telesa vodou | ks | 18 | 12.45 | 224.1 |  |  |  | znížená | 0.489 | 8.802 | 0 | 0 | 0 | 0 | 16 | K | 2 | ROZPOCET | 0 | 224.1 | 0 | 0 | 0 | 2 | 224.1 | 16 | 20021559
112 | K | 735162150.S | Montáž vykurovacieho telesa rúrkového výšky 1820 mm | ks | 3 | 15.96 | 47.88 |  |  |  | znížená | 0.62072 | 1.8622 | 2.594e-05 | 7.782e-05 | 0 | 0 | 16 | K | 2 | ROZPOCET | 0 | 47.88 | 0 | 0 | 0 | 2 | 47.88 | 16 | 65117877
113 | M | KLT-182060-00-10 | KORALUX LINEAR COMFORT 1820/0600 | ks | 3 | 139.01 | 417.03 |  |  |  | znížená | 0 | 0 | 0 | 0 | 0 | 0 | 32 | M | 2 | ROZPOCET | 0 | 417.03 | 0 | 0 | 0 | 2 | 417.03 | 16 | 266154792
114 | M | Z-KT7R-1000-10 | Topná tyč s regulátorem | ks | 3 | 204 | 612 |  |  |  | znížená | 0 | 0 | 0 | 0 | 0 | 0 | 32 | M | 2 | ROZPOCET | 0 | 612 | 0 | 0 | 0 | 2 | 612 | 16 | -1072056723
115 | K | 998735201.S | Presun hmôt pre vykurovacie telesá v objektoch výšky do 6 m | % | 94.429 | 1.6 | 151.086 |  |  |  | znížená | 0 | 0 | 0 | 0 | 0 | 0 | 16 | K | 2 | ROZPOCET | 0 | 151.086 | 0 | 0 | 0 | 2 | 151.086 | 16 | 1250175616
| D | D1 | Preizolovaný potrubný systém |  |  |  | 17266.6 | [5 empty] | 0 |  | 0.30232 |  | 0 | 2 | D | 1 | ROZPOCET | [6 empty] | 17266.6
116 | M | 11320331001 | DUO rúra, SDR 11 50 + 50/175 | m | 46 | 86.08 | 3959.68 |  |  |  | znížená | 0 | 0 | 0.00342 | 0.15732 | 0 | 0 | 32 | M | 2 | ROZPOCET | 0 | 3959.68 | 0 | 0 | 0 | 2 | 3959.68 | 16 | 1237586466
117 | M | 14407201900 | DUO Oblúk pre dom. prí. SDR11 2 x 50/180, 90 stupňov | ks | 8 | 545.94 | 4367.52 |  |  |  | znížená | 0 | 0 | 0.012 | 0.096 | 0 | 0 | 32 | M | 2 | ROZPOCET | 0 | 4367.52 | 0 | 0 | 0 | 2 | 4367.52 | 16 | 2077086296
118 | M | 13300691001 | Doizolovacia sada I-Doizolovacia sada veľká | ks | 8 | 242.13 | 1937.04 |  |  |  | znížená | 0 | 0 | 0.0038 | 0.0304 | 0 | 0 | 32 | M | 2 | ROZPOCET | 0 | 1937.04 | 0 | 0 | 0 | 2 | 1937.04 | 16 | -891153779
119 | M | 11691441001 | Spojka, SDR 11 LX 50 - 50 | ks | 16 | 45.07 | 721.12 |  |  |  | znížená | 0 | 0 | 0.00057 | 0.00912 | 0 | 0 | 32 | M | 2 | ROZPOCET | 0 | 721.12 | 0 | 0 | 0 | 2 | 721.12 | 16 | -825698770
120 | M | 11691431001 | Prechod s vonk. zav., SDR 11 LX 50 - R 1 1/2 | ks | 4 | 39.31 | 157.24 |  |  |  | znížená | 0 | 0 | 0.00051 | 0.00204 | 0 | 0 | 32 | M | 2 | ROZPOCET | 0 | 157.24 | 0 | 0 | 0 | 2 | 157.24 | 16 | -244354928
121 | M | 11386931001 | Násuvná objímka, SDR 11 LX 50 x 4,6 | ks | 20 | 10.88 | 217.6 |  |  |  | znížená | 0 | 0 | 0.00026 | 0.0052 | 0 | 0 | 32 | M | 2 | ROZPOCET | 0 | 217.6 | 0 | 0 | 0 | 2 | 217.6 | 16 | -1564687261
122 | M | 12099671001 | Zmršťovacia čapica DUO 50 / 162-202 | ks | 4 | 128.28 | 513.12 |  |  |  | znížená | 0 | 0 | 0.00014 | 0.00056 | 0 | 0 | 32 | M | 2 | ROZPOCET | 0 | 513.12 | 0 | 0 | 0 | 2 | 513.12 | 16 | -606025869
123 | M | 14509011001 | Izolačná pena 2K-D | ks | 12 | 23 | 276 |  |  |  | znížená | 0 | 0 | 0.00014 | 0.00168 | 0 | 0 | 32 | M | 2 | ROZPOCET | 0 | 276 | 0 | 0 | 0 | 2 | 276 | 16 | -1346426505
124 | K | REHMONT.2 | Montáž predizolovaného potrubného systému | % | 127.932 | 40 | 5117.28 |  |  |  | znížená | 0 | 0 | 0 | 0 | 0 | 0 | 16 | K | 2 | ROZPOCET | 0 | 5117.28 | 0 | 0 | 0 | 2 | 5117.28 | 16 | -25849982
| D | D3 | Plastové rozvody k vykurovacím telesám |  |  |  | 280.96 | [5 empty] | 0 |  | 0.00148 |  | 0 | 2 | D | 1 | ROZPOCET | [6 empty] | 280.96
125 | M | 11600021001 | Násuvná objímka RAUTITAN PX 20 | ks | 10 | 1.24 | 12.4 |  |  |  | znížená | 0 | 0 | 1e-05 | 0.0001 | 0 | 0 | 32 | M | 2 | ROZPOCET | 0 | 12.4 | 0 | 0 | 0 | 2 | 12.4 | 16 | -1322798989
126 | M | 11600031001 | Násuvná objímka RAUTITAN PX 25 | ks | 12 | 1.67 | 20.04 |  |  |  | znížená | 0 | 0 | 2e-05 | 0.00024 | 0 | 0 | 32 | M | 2 | ROZPOCET | 0 | 20.04 | 0 | 0 | 0 | 2 | 20.04 | 16 | 1247149823
127 | M | 12664621003 | Pripojovací skrut. spoj pre RAUTITAN stabil 20 x 2,9 | ks | 10 | 6.74 | 67.4 |  |  |  | znížená | 0 | 0 | 5e-05 | 0.0005 | 0 | 0 | 32 | M | 2 | ROZPOCET | 0 | 67.4 | 0 | 0 | 0 | 2 | 67.4 | 16 | -822208910
128 | M | 14563311001 | Prechod RAUTITAN RX+ 25 - Rp 3/4 | ks | 4 | 11.27 | 45.08 |  |  |  | znížená | 0 | 0 | 0.00011 | 0.00044 | 0 | 0 | 32 | M | 2 | ROZPOCET | 0 | 45.08 | 0 | 0 | 0 | 2 | 45.08 | 16 | 1907917653
129 | M | 11600851001 | T-kus RAUTITAN PX 25 - 20 - 20 | ks | 4 | 9.16 | 36.64 |  |  |  | znížená | 0 | 0 | 3e-05 | 0.00012 | 0 | 0 | 32 | M | 2 | ROZPOCET | 0 | 36.64 | 0 | 0 | 0 | 2 | 36.64 | 16 | -899160667
130 | M | 11600631001 | T-kus RAUTITAN PX 25 - 20 - 25 | ks | 2 | 9.56 | 19.12 |  |  |  | znížená | 0 | 0 | 4e-05 | 8e-05 | 0 | 0 | 32 | M | 2 | ROZPOCET | 0 | 19.12 | 0 | 0 | 0 | 2 | 19.12 | 16 | 826318434
131 | K | REHMONT.1 | Montáž plastových rozvodov | % | 2.007 | 40 | 80.28 |  |  |  | znížená | 0 | 0 | 0 | 0 | 0 | 0 | 16 | K | 2 | ROZPOCET | 0 | 80.28 | 0 | 0 | 0 | 2 | 80.28 | 16 | 1758395970
| D | D4 | Rozvody z nelegovanej ocele |  |  |  | 2316.42 | [5 empty] | 0.59566 |  | 0 |  | 0 | 2 | D | 1 | ROZPOCET | [6 empty] | 2316.42
132 | M | IVC12.1815 | Redukcia - s jedným zásuvným koncom - C - 18-15mm | ks | 6 | 2.38 | 14.28 |  |  |  | znížená | 0 | 0 | 0 | 0 | 0 | 0 | 32 | M | 2 | ROZPOCET | 0 | 14.28 | 0 | 0 | 0 | 2 | 14.28 | 16 | 1522475539
133 | M | IVC12.2215 | Redukcia - s jedným zásuvným koncom - C - 22-15mm | ks | 2 | 3.15 | 6.3 |  |  |  | znížená | 0 | 0 | 0 | 0 | 0 | 0 | 32 | M | 2 | ROZPOCET | 0 | 6.3 | 0 | 0 | 0 | 2 | 6.3 | 16 | 448277632
134 | M | IVC12.2218 | Redukcia - s jedným zásuvným koncom - C - 22-18mm | ks | 2 | 3.23 | 6.46 |  |  |  | znížená | 0 | 0 | 0 | 0 | 0 | 0 | 32 | M | 2 | ROZPOCET | 0 | 6.46 | 0 | 0 | 0 | 2 | 6.46 | 16 | -475330224
135 | M | IVC12.2822 | Redukcia - s jedným zásuvným koncom - C - 28-22mm | ks | 6 | 3.63 | 21.78 |  |  |  | znížená | 0 | 0 | 0 | 0 | 0 | 0 | 32 | M | 2 | ROZPOCET | 0 | 21.78 | 0 | 0 | 0 | 2 | 21.78 | 16 | -542094512
136 | M | IVC12.3528 | Redukcia - s jedným zásuvným koncom - C - 35-28mm | ks | 6 | 3.89 | 23.34 |  |  |  | znížená | 0 | 0 | 0 | 0 | 0 | 0 | 32 | M | 2 | ROZPOCET | 0 | 23.34 | 0 | 0 | 0 | 2 | 23.34 | 16 | -1058562525
137 | M | IVC12.4228 | Redukcia - s jedným zásuvným koncom - C - 42-28mm | ks | 4 | 8.87 | 35.48 |  |  |  | znížená | 0 | 0 | 0 | 0 | 0 | 0 | 32 | M | 2 | ROZPOCET | 0 | 35.48 | 0 | 0 | 0 | 2 | 35.48 | 16 | 951980264
138 | M | IVC12.4235 | Redukcia - s jedným zásuvným koncom - C - 42-35mm | ks | 4 | 6.38 | 25.52 |  |  |  | znížená | 0 | 0 | 0 | 0 | 0 | 0 | 32 | M | 2 | ROZPOCET | 0 | 25.52 | 0 | 0 | 0 | 2 | 25.52 | 16 | -2101422437
139 | M | IVC40.15 | T-kus 90° - jednoznačný - C - 15mm | ks | 16 | 5.79 | 92.64 |  |  |  | znížená | 0 | 0 | 0 | 0 | 0 | 0 | 32 | M | 2 | ROZPOCET | 0 | 92.64 | 0 | 0 | 0 | 2 | 92.64 | 16 | 1845387288
140 | M | IVC40.22 | T-kus 90° - jednoznačný - C - 22mm | ks | 2 | 6.74 | 13.48 |  |  |  | znížená | 0 | 0 | 0 | 0 | 0 | 0 | 32 | M | 2 | ROZPOCET | 0 | 13.48 | 0 | 0 | 0 | 2 | 13.48 | 16 | -1955441373
141 | M | IVC40.42 | T-kus 90° - jednoznačný - C - 42mm | ks | 2 | 19.24 | 38.48 |  |  |  | znížená | 0 | 0 | 0 | 0 | 0 | 0 | 32 | M | 2 | ROZPOCET | 0 | 38.48 | 0 | 0 | 0 | 2 | 38.48 | 16 | -1539857381
142 | M | IVC44.151815 | T-kus 90° - redukovaný - C - 15-18-15mm | ks | 2 | 7.62 | 15.24 |  |  |  | znížená | 0 | 0 | 0 | 0 | 0 | 0 | 32 | M | 2 | ROZPOCET | 0 | 15.24 | 0 | 0 | 0 | 2 | 15.24 | 16 | 339678084
143 | M | IVC41.181518 | T-kus 90° - redukovaný - C - 18-15-18mm | ks | 8 | 6.34 | 50.72 |  |  |  | znížená | 0 | 0 | 0 | 0 | 0 | 0 | 32 | M | 2 | ROZPOCET | 0 | 50.72 | 0 | 0 | 0 | 2 | 50.72 | 16 | -1115354812
144 | M | IVC41.221522 | T-kus 90° - redukovaný - C - 22-15-22mm | ks | 2 | 6.38 | 12.76 |  |  |  | znížená | 0 | 0 | 0 | 0 | 0 | 0 | 32 | M | 2 | ROZPOCET | 0 | 12.76 | 0 | 0 | 0 | 2 | 12.76 | 16 | 2098970691
145 | M | IVC41.221822 | T-kus 90° - redukovaný - C - 22-18-22mm | ks | 2 | 6.56 | 13.12 |  |  |  | znížená | 0 | 0 | 0 | 0 | 0 | 0 | 32 | M | 2 | ROZPOCET | 0 | 13.12 | 0 | 0 | 0 | 2 | 13.12 | 16 | -30657204
146 | M | IVC41.281528 | T-kus 90° - redukovaný - C - 28-15-28mm | ks | 32 | 8.32 | 266.24 |  |  |  | znížená | 0 | 0 | 0 | 0 | 0 | 0 | 32 | M | 2 | ROZPOCET | 0 | 266.24 | 0 | 0 | 0 | 2 | 266.24 | 16 | -2047897913
147 | M | IVC41.281828 | T-kus 90° - redukovaný - C - 28-18-28mm | ks | 2 | 8.65 | 17.3 |  |  |  | znížená | 0 | 0 | 0 | 0 | 0 | 0 | 32 | M | 2 | ROZPOCET | 0 | 17.3 | 0 | 0 | 0 | 2 | 17.3 | 16 | 127466290
148 | M | IVC41.351535 | T-kus 90° - redukovaný - C - 35-15-35mm | ks | 4 | 11.95 | 47.8 |  |  |  | znížená | 0 | 0 | 0 | 0 | 0 | 0 | 32 | M | 2 | ROZPOCET | 0 | 47.8 | 0 | 0 | 0 | 2 | 47.8 | 16 | 265340772
149 | M | IVC41.351835 | T-kus 90° - redukovaný - C - 35-18-35mm | ks | 2 | 12.79 | 25.58 |  |  |  | znížená | 0 | 0 | 0 | 0 | 0 | 0 | 32 | M | 2 | ROZPOCET | 0 | 25.58 | 0 | 0 | 0 | 2 | 25.58 | 16 | 1119131514
150 | M | IVC41.421542 | T-kus 90° - redukovaný - C - 42-15-42mm | ks | 2 | 19.72 | 39.44 |  |  |  | znížená | 0 | 0 | 0 | 0 | 0 | 0 | 32 | M | 2 | ROZPOCET | 0 | 39.44 | 0 | 0 | 0 | 2 | 39.44 | 16 | 197805139
151 | M | IVC41.422842 | T-kus 90° - redukovaný - C - 42-28-42mm | ks | 2 | 17.59 | 35.18 |  |  |  | znížená | 0 | 0 | 0 | 0 | 0 | 0 | 32 | M | 2 | ROZPOCET | 0 | 35.18 | 0 | 0 | 0 | 2 | 35.18 | 16 | -2005864436
152 | M | IVC42.4212 | T-kus 90° - s vnútorným závitom - C - 42-Rp1/2"-42mm | ks | 4 | 20.05 | 80.2 |  |  |  | znížená | 0 | 0 | 0 | 0 | 0 | 0 | 32 | M | 2 | ROZPOCET | 0 | 80.2 | 0 | 0 | 0 | 2 | 80.2 | 16 | -439327741
153 | M | IVC42.4234 | T-kus 90° - s vnútorným závitom - C - 42-Rp3/4"-42mm | ks | 4 | 23.27 | 93.08 |  |  |  | znížená | 0 | 0 | 0 | 0 | 0 | 0 | 32 | M | 2 | ROZPOCET | 0 | 93.08 | 0 | 0 | 0 | 2 | 93.08 | 16 | -13914208
154 | M | IVC42.3534 | T-kus 90° - s vnútorným závitom - C - 35-Rp3/4"-35mm | ks | 2 | 16.64 | 33.28 |  |  |  | znížená | 0 | 0 | 0 | 0 | 0 | 0 | 32 | M | 2 | ROZPOCET | 0 | 33.28 | 0 | 0 | 0 | 2 | 33.28 | 16 | -1677589852
155 | M | IVC42.3512 | T-kus 90° - s vnútorným závitom - C - 35-Rp1/2"-35mm | ks | 2 | 13.05 | 26.1 |  |  |  | znížená | 0 | 0 | 0 | 0 | 0 | 0 | 32 | M | 2 | ROZPOCET | 0 | 26.1 | 0 | 0 | 0 | 2 | 26.1 | 16 | 786177388
156 | M | IVC42.1512 | T-kus 90° - s vnútorným závitom - C - 15-Rp1/2"-15mm | ks | 6 | 8.1 | 48.6 |  |  |  | znížená | 0 | 0 | 0 | 0 | 0 | 0 | 32 | M | 2 | ROZPOCET | 0 | 48.6 | 0 | 0 | 0 | 2 | 48.6 | 16 | 380289014
157 | M | IVC81.2234 | Prechodka - s vonkajším závitom - C - 22mm-R3/4" | ks | 2 | 7.22 | 14.44 |  |  |  | znížená | 0 | 0 | 0 | 0 | 0 | 0 | 32 | M | 2 | ROZPOCET | 0 | 14.44 | 0 | 0 | 0 | 2 | 14.44 | 16 | 276388889
158 | M | IVC81.2834 | Prechodka - s vonkajším závitom - C - 28mm-R3/4" | ks | 2 | 11.84 | 23.68 |  |  |  | znížená | 0 | 0 | 0 | 0 | 0 | 0 | 32 | M | 2 | ROZPOCET | 0 | 23.68 | 0 | 0 | 0 | 2 | 23.68 | 16 | -1952241087
159 | M | IVC81.2810 | Prechodka - s vonkajším závitom - C - 28mm-R1" | ks | 10 | 9.68 | 96.8 |  |  |  | znížená | 0 | 0 | 0 | 0 | 0 | 0 | 32 | M | 2 | ROZPOCET | 0 | 96.8 | 0 | 0 | 0 | 2 | 96.8 | 16 | -100612348
160 | M | IVC81.4216 | Prechodka - s vonkajším závitom - C - 42mm-R6/4" | ks | 22 | 14.81 | 325.82 |  |  |  | znížená | 0 | 0 | 0 | 0 | 0 | 0 | 32 | M | 2 | ROZPOCET | 0 | 325.82 | 0 | 0 | 0 | 2 | 325.82 | 16 | 1341721094
161 | M | IVC80.4216 | Prechodka - s vnútorným závitom - C - 42mm-Rp6/4" | ks | 8 | 13.93 | 111.44 |  |  |  | znížená | 0 | 0 | 0 | 0 | 0 | 0 | 32 | M | 2 | ROZPOCET | 0 | 111.44 | 0 | 0 | 0 | 2 | 111.44 | 16 | 1203953903
162 | K | PC-733011999 | Montáž potrubia | % | 16.546 | 40 | 661.84 |  |  |  | znížená | 0.036 | 0.59566 | 0 | 0 | 0 | 0 | 16 | K | 2 | ROZPOCET | 0 | 661.84 | 0 | 0 | 0 | 2 | 661.84 | 16 | 605180760
| D | M | Práce a dodávky M |  |  |  | 2737.97 | [5 empty] | 115.388 |  | 0.06958 |  | 0 | 3 | D | 0 | ROZPOCET | [6 empty] | 2737.97
| D | 23-M | Montáže potrubia |  |  |  | 2737.97 | [5 empty] | 115.388 |  | 0.06958 |  | 0 | 3 | D | 1 | ROZPOCET | [6 empty] | 2737.97
163 | K | 230050002.S | Montáž uloženia - priskrutkovaním do DN 50 | kg | 115 | 1.44 | 165.6 |  |  |  | znížená | 0.067 | 7.705 | 0 | 0 | 0 | 0 | 64 | K | 2 | ROZPOCET | 0 | 165.6 | 0 | 0 | 0 | 2 | 165.6 | 64 | -714878522
164 | M | 4239203100 | Tyč závesná pre stropné závesy dľ=400 D 10 mm | ks | 176 | 2.33 | 410.08 |  |  |  | znížená | 0 | 0 | 0.00034 | 0.05984 | 0 | 0 | 256 | M | 2 | ROZPOCET | 0 | 410.08 | 0 | 0 | 0 | 2 | 410.08 | 64 | 414683095
165 | M | 286710007000 | Potrubná objímka pozinkovaná, rozsah upínania D 11-15 mm, DN potrubia 1/4", M8, M10, EPDM izolant | ks | 26 | 0.3 | 7.8 |  |  |  | znížená | 0 | 0 | 5e-05 | 0.0013 | 0 | 0 | 256 | M | 2 | ROZPOCET | 0 | 7.8 | 0 | 0 | 0 | 2 | 7.8 | 64 | 453440801
166 | M | 286710007100.S | Potrubná objímka pozinkovaná, rozsah upínania D 16-20 mm, DN potrubia 3/8", M8, EPDM izolant | ks | 20 | 0.34 | 6.8 |  |  |  | znížená | 0 | 0 | 5e-05 | 0.001 | 0 | 0 | 256 | M | 2 | ROZPOCET | 0 | 6.8 | 0 | 0 | 0 | 2 | 6.8 | 64 | -1778290468
167 | M | 286710007200.S | Potrubná objímka pozinkovaná, rozsah upínania D 20-24 mm, DN potrubia, 1/2", M8, EPDM izolant | ks | 24 | 0.36 | 8.64 |  |  |  | znížená | 0 | 0 | 5e-05 | 0.0012 | 0 | 0 | 256 | M | 2 | ROZPOCET | 0 | 8.64 | 0 | 0 | 0 | 2 | 8.64 | 64 | 1887526744
168 | M | 286710007300.S | Potrubná objímka pozinkovaná, rozsah upínania D 25-28 mm, DN potrubia 3/4", M8, EPDM izolant | ks | 72 | 0.41 | 29.52 |  |  |  | znížená | 0 | 0 | 5e-05 | 0.0036 | 0 | 0 | 256 | M | 2 | ROZPOCET | 0 | 29.52 | 0 | 0 | 0 | 2 | 29.52 | 64 | -108826628
169 | M | 286710007400.S | Potrubná objímka pozinkovaná, rozsah upínania D 32-36 mm, DN potrubia 1", M8, EPDM izolant | ks | 14 | 0.46 | 6.44 |  |  |  | znížená | 0 | 0 | 6e-05 | 0.00084 | 0 | 0 | 256 | M | 2 | ROZPOCET | 0 | 6.44 | 0 | 0 | 0 | 2 | 6.44 | 64 | -453015117
170 | M | 286710007500.S | Potrubná objímka pozinkovaná, rozsah upínania D 48-53 mm, DN potrubia 1 1/2", M8, EPDM izolant | ks | 20 | 0.56 | 11.2 |  |  |  | znížená | 0 | 0 | 9e-05 | 0.0018 | 0 | 0 | 256 | M | 2 | ROZPOCET | 0 | 11.2 | 0 | 0 | 0 | 2 | 11.2 | 64 | -164424047
171 | K | 230120011.S | Odmasťovanie potrubia DN 10 | m | 277 | 0.69 | 191.13 |  |  |  | znížená | 0.034 | 9.418 | 0 | 0 | 0 | 0 | 64 | K | 2 | ROZPOCET | 0 | 191.13 | 0 | 0 | 0 | 2 | 191.13 | 64 | -422803324
172 | K | 230120012.S | Odmasťovanie potrubia DN 15 | m | 53 | 1.07 | 56.71 |  |  |  | znížená | 0.046 | 2.438 | 0 | 0 | 0 | 0 | 64 | K | 2 | ROZPOCET | 0 | 56.71 | 0 | 0 | 0 | 2 | 56.71 | 64 | 227935742
173 | K | 230120013.S | Odmasťovanie potrubia DN 20 | m | 54 | 1.21 | 65.34 |  |  |  | znížená | 0.052 | 2.808 | 0 | 0 | 0 | 0 | 64 | K | 2 | ROZPOCET | 0 | 65.34 | 0 | 0 | 0 | 2 | 65.34 | 64 | -1173419832
174 | K | 230120014.S | Odmasťovanie potrubia DN 25 | m | 162 | 1.32 | 213.84 |  |  |  | znížená | 0.057 | 9.234 | 0 | 0 | 0 | 0 | 64 | K | 2 | ROZPOCET | 0 | 213.84 | 0 | 0 | 0 | 2 | 213.84 | 64 | -842730190
175 | K | 230120015.S | Odmasťovanie potrubia DN 32 | m | 41 | 1.3 | 53.3 |  |  |  | znížená | 0.064 | 2.624 | 0 | 0 | 0 | 0 | 64 | K | 2 | ROZPOCET | 0 | 53.3 | 0 | 0 | 0 | 2 | 53.3 | 64 | 1235741577
176 | K | 230120016.S | Odmasťovanie potrubia DN 40 | m | 115 | 1.4 | 161 |  |  |  | znížená | 0.069 | 7.935 | 0 | 0 | 0 | 0 | 64 | K | 2 | ROZPOCET | 0 | 161 | 0 | 0 | 0 | 2 | 161 | 64 | -1050051663
177 | K | 230120041.S | Čistenie potrubia prefúkavaním alebo preplachovaním DN 32 | m | 587 | 1.86 | 1091.82 |  |  |  | znížená | 0.103 | 60.461 | 0 | 0 | 0 | 0 | 64 | K | 2 | ROZPOCET | 0 | 1091.82 | 0 | 0 | 0 | 2 | 1091.82 | 64 | 1123558402
178 | K | 230120042.S | Čistenie potrubia prefúkavaním alebo preplachovaním DN 40 | m | 115 | 2.25 | 258.75 |  |  |  | znížená | 0.111 | 12.765 | 0 | 0 | 0 | 0 | 64 | K | 2 | ROZPOCET | 0 | 258.75 | 0 | 0 | 0 | 2 | 258.75 | 64 | -308960984
| D | HZS | Hodinové zúčtovacie sadzby |  |  |  | 960 | [5 empty] | 0 |  | 0 |  | 0 | 4 | D | 0 | ROZPOCET | [6 empty] | 960
179 | K | HZS0101 | Vykurovacia skúška zariadenia podľa STN 060310, čl.131-134 | hod | 48 | 20 | 960 |  |  |  | znížená | 0 | 0 | 0 | 0 | 0 | 0 | 512 | K | 1 | ROZPOCET | 0 | 960 | 0 | 0 | 0 | 2 | 960 | 512 | 1339742378

## 02 - SO 02 - Kanalizačná ...
[9 empty] | >> skryté stĺpce << | [9 empty] | {1580d9b8-5726-491b-8165-84fbdc85a3cb}
0
| KRYCÍ LIST ROZPOČTU | [8 empty] | v --- nižšie sa nachádzajú doplnkové a pomocné údaje k zostavám --- v | [8 empty] | False
Stavba:
Denný stacionár Medzilaborce - Adaptácia
Objekt:
02 - SO 02 - Kanalizačná prípojka splašková
| JKSO: |  |  |  |  | ČS:
| Miesto: |  | Medzilaborce |  |  | Dátum: | 8. 7. 2025
| Objednávateľ: |  |  |  |  | IČO:
|  | ÚSVIT- ML, n.o., Čapajevova 4923,23, Prešov |  |  |  | IČ DPH:
| Zhotoviteľ: |  |  |  |  | IČO: | 0
[6 empty] | IČ DPH: | 0
| Projektant: |  |  |  |  | IČO:
|  | HYDROARCH, s.r.o., Prešov, Ing.arch.Gryglak |  |  |  | IČ DPH:
| Spracovateľ: |  |  |  |  | IČO:
|  | Ing.Matošová |  |  |  | IČ DPH:
Poznámka:
Výkaz výmer je vypracovaný v rozsahu projektovej dokumentácie DSP. Zhotoviteľ stavby pred realizáciou je povinný preveriť koordinačné rozmery stavby a jednotlivé výmery a podľa potreby stav aktualizovať.
| Cena bez DPH | [5 empty] | 29761.617
|  |  | Základ dane |  |  | Sadzba dane | Výška dane
| DPH | základná | 0 |  |  | 23% | 0
|  | znížená | 29761.617 |  |  | 23% | 6845.172
|  | zákl. prenesená | 0 |  |  | 23% | 0
|  | zníž. prenesená | 0 |  |  | 23% | 0
|  | nulová | 0 |  |  | 0% | 0
| Cena s DPH |  |  | v | EUR |  | 36606.789
| Projektant |  |  | Spracovateľ
| Dátum a podpis: |  | Pečiatka | Dátum a podpis: |  |  | Pečiatka
| Objednávateľ |  |  | Zhotoviteľ
| Dátum a podpis: |  | Pečiatka | Dátum a podpis: |  |  | Pečiatka
REKAPITULÁCIA ROZPOČTU
Stavba:
Denný stacionár Medzilaborce - Adaptácia
Objekt:
02 - SO 02 - Kanalizačná prípojka splašková
Miesto: |  |  | Medzilaborce |  |  | Dátum: | 8. 7. 2025
Objednávateľ: |  |  | ÚSVIT- ML, n.o., Čapajevova 4923,23, Prešov |  |  | Projektant: | HYDROARCH, s.r.o., Prešov, Ing.arch.Gryglak
Zhotoviteľ: | [5 empty] | Spracovateľ: | Ing.Matošová
Kód dielu - Popis | [6 empty] | Cena celkom [EUR]
Náklady z rozpočtu | [6 empty] | 29761.617 | [12 empty] | -1
| HSV - Práce a dodávky HSV | [5 empty] | 29411.617
| 1 - Zemné práce | [5 empty] | 15315.794
| 3 - Zvislé a kompletné konštrukcie | [5 empty] | 1870.43
| 4 - Vodorovné konštrukcie | [5 empty] | 795.438
| 8 - Rúrové vedenie | [5 empty] | 8765.73
| 99 - Presun hmôt HSV | [5 empty] | 2664.225
| M - Práce a dodávky M | [5 empty] | 350
| 96-M - Geodetické a kartografické práce | [5 empty] | 350
ROZPOČET
Stavba:
Denný stacionár Medzilaborce - Adaptácia
Objekt:
02 - SO 02 - Kanalizačná prípojka splašková
Miesto: |  |  | Medzilaborce |  |  | Dátum: | 8. 7. 2025
Objednávateľ: |  |  | ÚSVIT- ML, n.o., Čapajevova 4923,23, Prešov |  |  | Projektant: | HYDROARCH, s.r.o., Prešov, Ing.arch.Gryglak
Zhotoviteľ: | [5 empty] | Spracovateľ: | Ing.Matošová
PČ | Typ | Kód | Popis | MJ | Množstvo | J.cena [EUR] | Cena celkom [EUR] | Cenová sústava |  |  | DPH | J. Nh [h] | Nh celkom [h] | J. hmotnosť [t] | Hmotnosť celkom [t] | J. suť [t] | Suť Celkom [t]
Náklady z rozpočtu | [6 empty] | 29761.617 | [5 empty] | 1059.2334 |  | 65.4439 |  | 0 |  | D | -1 | [7 empty] | 29761.617
| D | HSV | Práce a dodávky HSV |  |  |  | 29411.617 | [5 empty] | 1059.2334 |  | 65.4439 |  | 0 | 1 | D | 0 | ROZPOCET | [6 empty] | 29411.617
| D | 1 | Zemné práce |  |  |  | 15315.794 | [5 empty] | 914.6183 |  | 32.1989 |  | 0 | 1 | D | 1 | ROZPOCET | [6 empty] | 15315.794
1 | K | 130001101.S | Príplatok k cenám za sťaženie výkopu v blízkosti podzemného vedenia alebo výbušbnín - pre všetky triedy | m3 | 12.96 | 24.88 | 322.445 |  |  |  | znížená | 1.667 | 21.6043 | 0 | 0 | 0 | 0 | 4 | K | 2 | ROZPOCET | 0 | 322.445 | 0 | 0 | 0 | 2 | 322.445 | 4 | 676691460
2 | K | 130201001.S | Výkop jamy a ryhy v obmedzenom priestore horn. tr.3 ručne | m3 | 12.96 | 56.24 | 728.87 |  |  |  | znížená | 3.174 | 41.135 | 0 | 0 | 0 | 0 | 4 | K | 2 | ROZPOCET | 0 | 728.87 | 0 | 0 | 0 | 2 | 728.87 | 4 | 1940275104
3 | K | 131201101.S | Výkop nezapaženej jamy v hornine 3, do 100 m3 | m3 | 25.358 | 15.17 | 384.681 |  |  |  | znížená | 0.838 | 21.25 | 0 | 0 | 0 | 0 | 4 | K | 2 | ROZPOCET | 0 | 384.681 | 0 | 0 | 0 | 2 | 384.681 | 4 | 749948272
4 | K | 131201109.S | Hĺbenie nezapažených jám a zárezov. Príplatok za lepivosť horniny 3 | m3 | 7.607 | 1.15 | 8.748 |  |  |  | znížená | 0.042 | 0.31949 | 0 | 0 | 0 | 0 | 4 | K | 2 | ROZPOCET | 0 | 8.748 | 0 | 0 | 0 | 2 | 8.748 | 4 | 1579252780
5 | K | 132201201.S | Výkop ryhy šírky 600-2000mm horn.3 do 100m3 | m3 | 108.54 | 25.89 | 2810.101 |  |  |  | znížená | 1.509 | 163.7869 | 0 | 0 | 0 | 0 | 4 | K | 2 | ROZPOCET | 0 | 2810.101 | 0 | 0 | 0 | 2 | 2810.101 | 4 | -625573091
6 | K | 132201209.S | Príplatok k cenám za lepivosť pri hĺbení rýh š. nad 600 do 2 000 mm zapaž. i nezapažených, s urovnaním dna v hornine 3 | m3 | 32.562 | 1.42 | 46.238 |  |  |  | znížená | 0.08 | 2.605 | 0 | 0 | 0 | 0 | 4 | K | 2 | ROZPOCET | 0 | 46.238 | 0 | 0 | 0 | 2 | 46.238 | 4 | 763396308
7 | K | 151101101.S | Paženie a rozopretie stien rýh pre podzemné vedenie, príložné do 2 m | m2 | 135 | 5.29 | 714.15 |  |  |  | znížená | 0.249 | 33.615 | 0.00091 | 0.12285 | 0 | 0 | 4 | K | 2 | ROZPOCET | 0 | 714.15 | 0 | 0 | 0 | 2 | 714.15 | 4 | 1637969929
8 | K | 151101111.S | Odstránenie paženia rýh pre podzemné vedenie, príložné hĺbky do 2 m | m2 | 135 | 3.33 | 449.55 |  |  |  | znížená | 0.188 | 25.38 | 0 | 0 | 0 | 0 | 4 | K | 2 | ROZPOCET | 0 | 449.55 | 0 | 0 | 0 | 2 | 449.55 | 4 | -1754355667
9 | K | 161101501.S | Zvislé premiestnenie výkopku z horniny I až IV, nosením za každé 3 m výšky | m3 | 146.858 | 53.77 | 7896.555 |  |  |  | znížená | 3.603 | 529.1294 | 0 | 0 | 0 | 0 | 4 | K | 2 | ROZPOCET | 0 | 7896.555 | 0 | 0 | 0 | 2 | 7896.555 | 4 | -1061762275
10 | K | 162401101.S | Vodorovné premiestnenie výkopku po spevnenej ceste z horniny tr.1-4, do 100 m3 na vzdialenosť do 1500 m | m3 | 45.595 | 4.37 | 199.25 |  |  |  | znížená | 0.0599 | 2.7311 | 0 | 0 | 0 | 0 | 4 | K | 2 | ROZPOCET | 0 | 199.25 | 0 | 0 | 0 | 2 | 199.25 | 4 | -456592037
11 | K | 171201201.S | Uloženie sypaniny na skládky do 100 m3 | m3 | 45.595 | 0.88 | 40.124 |  |  |  | znížená | 0.009 | 0.41035 | 0 | 0 | 0 | 0 | 4 | K | 2 | ROZPOCET | 0 | 40.124 | 0 | 0 | 0 | 2 | 40.124 | 4 | 813378596
12 | K | 174101001.S | Zásyp sypaninou so zhutnením jám, šachiet, rýh, zárezov alebo okolo objektov do 100 m3 | m3 | 101.263 | 4.71 | 476.949 |  |  |  | znížená | 0.242 | 24.5056 | 0 | 0 | 0 | 0 | 4 | K | 2 | ROZPOCET | 0 | 476.949 | 0 | 0 | 0 | 2 | 476.949 | 4 | -29738615
13 | K | 175101101.S | Obsyp potrubia sypaninou z vhodných hornín 1 až 4 bez prehodenia sypaniny | m3 | 32.076 | 22.4 | 718.502 |  |  |  | znížená | 1.501 | 48.1461 | 0 | 0 | 0 | 0 | 4 | K | 2 | ROZPOCET | 0 | 718.502 | 0 | 0 | 0 | 2 | 718.502 | 4 | -1754720592
14 | M | 583310003000.S | Štrkopiesok frakcia 0-22 mm | t | 32.076 | 16.2 | 519.631 |  |  |  | znížená | 0 | 0 | 1 | 32.076 | 0 | 0 | 8 | M | 2 | ROZPOCET | 0 | 519.631 | 0 | 0 | 0 | 2 | 519.631 | 4 | 564053266
| D | 3 | Zvislé a kompletné konštrukcie |  |  |  | 1870.43 | [5 empty] | 4.107 |  | 0 |  | 0 | 1 | D | 1 | ROZPOCET | [6 empty] | 1870.43
15 | K | 386921011.S | Montáž lapača tukov železobetónového jednonádržového, hmotnosti jednotlivo do 3 t s dopravou | ks | 1 | 623.21 | 623.21 |  |  |  | znížená | 4.107 | 4.107 | 0 | 0 | 0 | 0 | 4 | K | 2 | ROZPOCET | 0 | 623.21 | 0 | 0 | 0 | 2 | 623.21 | 4 | -2122677857
16 | M | KLLT1 | Lapač tukov KL LT 1, KLARTEC | ks | 1 | 1050 | 1050 |  |  |  | znížená | 0 | 0 | 0 | 0 | 0 | 0 | 8 | M | 2 | ROZPOCET | 0 | 1050 | 0 | 0 | 0 | 2 | 1050 | 4 | 497946519
17 | M | 100025090 | Skruž 1000/250/90, KLARTEC | ks | 1 | 27.22 | 27.22 |  |  |  | znížená | 0 | 0 | 0 | 0 | 0 | 0 | 8 | M | 2 | ROZPOCET | 0 | 27.22 | 0 | 0 | 0 | 2 | 27.22 | 4 | 1904633402
18 | M | 100062560090 | Kónus 1000-625/600/90, KLARTEC | ks | 1 | 51 | 51 |  |  |  | znížená | 0 | 0 | 0 | 0 | 0 | 0 | 8 | M | 2 | ROZPOCET | 0 | 51 | 0 | 0 | 0 | 2 | 51 | 4 | -949374588
19 | M | 62540120 | Vyrovnávací prstenec 625/40/120, KLARTEC | ks | 1 | 9 | 9 |  |  |  | znížená | 0 | 0 | 0 | 0 | 0 | 0 | 8 | M | 2 | ROZPOCET | 0 | 9 | 0 | 0 | 0 | 2 | 9 | 4 | 640900022
20 | M | 600D400 | Poklop liatinový DN 600, D400 kN, KLARTEC | ks | 1 | 110 | 110 |  |  |  | znížená | 0 | 0 | 0 | 0 | 0 | 0 | 8 | M | 2 | ROZPOCET | 0 | 110 | 0 | 0 | 0 | 2 | 110 | 4 | 2021547748
| D | 4 | Vodorovné konštrukcie |  |  |  | 795.438 | [5 empty] | 13.716 |  | 31.8217 |  | 0 | 1 | D | 1 | ROZPOCET | [6 empty] | 795.438
21 | K | 451573111.S | Lôžko pod potrubie, stoky a drobné objekty, v otvorenom výkope z piesku a štrkopiesku do 63 mm | m3 | 11.008 | 56.06 | 617.108 |  |  |  | znížená | 1.246 | 13.716 | 1.8908 | 20.8137 | 0 | 0 | 4 | K | 2 | ROZPOCET | 0 | 617.108 | 0 | 0 | 0 | 2 | 617.108 | 4 | -168268417
22 | M | 583310003200.S | Štrkopiesok frakcia 0-32 mm | t | 11.008 | 16.2 | 178.33 |  |  |  | znížená | 0 | 0 | 1 | 11.008 | 0 | 0 | 8 | M | 2 | ROZPOCET | 0 | 178.33 | 0 | 0 | 0 | 2 | 178.33 | 4 | 1560478584
| D | 8 | Rúrové vedenie |  |  |  | 8765.73 | [5 empty] | 42.4348 |  | 1.4234 |  | 0 | 1 | D | 1 | ROZPOCET | [6 empty] | 8765.73
23 | K | 871265500.S | Potrubie kanalizačné PVC-U gravitačné hladké viacvrstvové SN 4 DN 100 | m | 3 | 5.5 | 16.5 |  |  |  | znížená | 0.0466 | 0.1398 | 0.0013434 | 0.0040303 | 0 | 0 | 4 | K | 2 | ROZPOCET | 0 | 16.5 | 0 | 0 | 0 | 2 | 16.5 | 4 | -1021819925
24 | K | 871266000.S | Montáž kanalizačného PVC-U potrubia hladkého viacvrstvového DN 100 | m | 3 | 0.87 | 2.61 |  |  |  | znížená | 0.035 | 0.105 | 8e-06 | 2.4e-05 | 0 | 0 | 4 | K | 2 | ROZPOCET | 0 | 2.61 | 0 | 0 | 0 | 2 | 2.61 | 4 | -650948006
25 | K | 871315506.S | Potrubie kanalizačné PVC-U gravitačné hladké viacvrstvové SN 4 DN 150 | m | 16 | 13.49 | 215.84 |  |  |  | znížená | 0.0573 | 0.9168 | 0.0021994 | 0.035191 | 0 | 0 | 4 | K | 2 | ROZPOCET | 0 | 215.84 | 0 | 0 | 0 | 2 | 215.84 | 4 | 1329598179
26 | K | 871326004.S | Montáž kanalizačného PVC-U potrubia hladkého viacvrstvového DN 150 | m | 16 | 1.05 | 16.8 |  |  |  | znížená | 0.043 | 0.688 | 1e-05 | 0.00016 | 0 | 0 | 4 | K | 2 | ROZPOCET | 0 | 16.8 | 0 | 0 | 0 | 2 | 16.8 | 4 | -111514583
27 | K | 871355509.S | Potrubie kanalizačné PVC-U gravitačné hladké viacvrstvové SN 4 DN 200 | m | 59 | 20.07 | 1184.13 |  |  |  | znížená | 0.0623 | 3.6757 | 0.0033969 | 0.20042 | 0 | 0 | 4 | K | 2 | ROZPOCET | 0 | 1184.13 | 0 | 0 | 0 | 2 | 1184.13 | 4 | 1170444063
28 | K | 871356006.S | Montáž kanalizačného PVC-U potrubia hladkého viacvrstvového DN 200 | m | 59 | 1.17 | 69.03 |  |  |  | znížená | 0.047 | 2.773 | 1.4e-05 | 0.000826 | 0 | 0 | 4 | K | 2 | ROZPOCET | 0 | 69.03 | 0 | 0 | 0 | 2 | 69.03 | 4 | -1611352918
29 | K | 892351000.S | Skúška tesnosti kanalizácie do D 200 mm | m | 75 | 2.5 | 187.5 |  |  |  | znížená | 0.071 | 5.325 | 0 | 0 | 0 | 0 | 4 | K | 2 | ROZPOCET | 0 | 187.5 | 0 | 0 | 0 | 2 | 187.5 | 4 | 258612757
30 | K | 894810009.S | Montáž PP revíznej kanalizačnej šachty priemeru 600 mm do výšky šachty 2 m s roznášacím prstencom a poklopom | ks | 4 | 67.66 | 270.64 |  |  |  | znížená | 2.203 | 8.812 | 0 | 0 | 0 | 0 | 4 | K | 2 | ROZPOCET | 0 | 270.64 | 0 | 0 | 0 | 2 | 270.64 | 4 | 1072639280
31 | M | 286610037300.S | Šachtové dno zberné DN 160, ku kanalizačnej revíznej šachte 600 mm, PP | ks | 4 | 347.32 | 1389.28 |  |  |  | znížená | 0 | 0 | 0.02294 | 0.09176 | 0 | 0 | 8 | M | 2 | ROZPOCET | 0 | 1389.28 | 0 | 0 | 0 | 2 | 1389.28 | 4 | -1734576425
32 | M | 286610045100.S | Vlnovcová šachtová rúra s hrdlom kanalizačná 600 mm, dĺžka 3,65 m, PP | ks | 2 | 526.93 | 1053.86 |  |  |  | znížená | 0 | 0 | 0.04844 | 0.09688 | 0 | 0 | 8 | M | 2 | ROZPOCET | 0 | 1053.86 | 0 | 0 | 0 | 2 | 1053.86 | 4 | 1453999532
33 | M | 286710035900.S | Gumové tesnenie šachtovej rúry 600 mm ku kanalizačnej revíznej šachte 600 mm | ks | 4 | 28.18 | 112.72 |  |  |  | znížená | 0 | 0 | 0.00175 | 0.007 | 0 | 0 | 8 | M | 2 | ROZPOCET | 0 | 112.72 | 0 | 0 | 0 | 2 | 112.72 | 4 | 1533056999
34 | M | 592240009400.S | Betónový roznášací prstenec pre revízne šachty DN 600 až 1000 | ks | 4 | 75.82 | 303.28 |  |  |  | znížená | 0 | 0 | 0.1523 | 0.6092 | 0 | 0 | 8 | M | 2 | ROZPOCET | 0 | 303.28 | 0 | 0 | 0 | 2 | 303.28 | 4 | -756130564
35 | M | 552410002300.S | Poklop liatinový D400 priemer 600 mm | ks | 4 | 371.31 | 1485.24 |  |  |  | znížená | 0 | 0 | 0.0864 | 0.3456 | 0 | 0 | 8 | M | 2 | ROZPOCET | 0 | 1485.24 | 0 | 0 | 0 | 2 | 1485.24 | 4 | -1711733531
36 | K | 894421111.S | Zriadenie šachiet prefabrikovaných do 4t s dopravou | ks | 2 | 450 | 900 |  |  |  | znížená | 1.838 | 3.676 | 0.0033 | 0.0066 | 0 | 0 | 4 | K | 2 | ROZPOCET | 0 | 900 | 0 | 0 | 0 | 2 | 900 | 4 | -1690089059
37 | M | 1000600153 | Šachtové dno 1000/600/150 do DN 250 3 krížové, KLARTEC | ks | 2 | 271.86 | 543.72 |  |  |  | znížená | 0 | 0 | 0 | 0 | 0 | 0 | 8 | M | 2 | ROZPOCET | 0 | 543.72 | 0 | 0 | 0 | 2 | 543.72 | 4 | -1253508794
38 | M | 1000625600120 | Kónus 1000-625/600/120, KLARTEC | ks | 2 | 66.06 | 132.12 |  |  |  | znížená | 0 | 0 | 0 | 0 | 0 | 0 | 8 | M | 2 | ROZPOCET | 0 | 132.12 | 0 | 0 | 0 | 2 | 132.12 | 4 | 1436742152
39 | M | 1000250120 | Skruž 1000/250/120, KLARTEC | ks | 5 | 40 | 200 |  |  |  | znížená | 0 | 0 | 0 | 0 | 0 | 0 | 8 | M | 2 | ROZPOCET | 0 | 200 | 0 | 0 | 0 | 2 | 200 | 4 | 502709003
40 | M | 625100120 | Vyrovnávací prstenec 625/100/120, KLARTEC | ks | 2 | 12 | 24 |  |  |  | znížená | 0 | 0 | 0 | 0 | 0 | 0 | 8 | M | 2 | ROZPOCET | 0 | 24 | 0 | 0 | 0 | 2 | 24 | 4 | 769699248
41 | M | 75001 | Tesniaca montážna pena 750 ml, KLARTEC | ks | 1 | 12 | 12 |  |  |  | znížená | 0 | 0 | 0 | 0 | 0 | 0 | 8 | M | 2 | ROZPOCET | 0 | 12 | 0 | 0 | 0 | 2 | 12 | 4 | -301677643
42 | M | 120001 | Tesnenie gumové pre šachty s hrúbkou steny 120 mm, KLARTEC | ks | 2 | 9.96 | 19.92 |  |  |  | znížená | 0 | 0 | 0 | 0 | 0 | 0 | 8 | M | 2 | ROZPOCET | 0 | 19.92 | 0 | 0 | 0 | 2 | 19.92 | 4 | 1295740503
43 | K | 899101111.S | Osadenie poklopu liatinového a oceľového vrátane rámu hmotn. do 50 kg | ks | 2 | 13.52 | 27.04 |  |  |  | znížená | 0.643 | 1.286 | 0.0042 | 0.0084 | 0 | 0 | 4 | K | 2 | ROZPOCET | 0 | 27.04 | 0 | 0 | 0 | 2 | 27.04 | 4 | 1594537638
44 | M | 600D400 | Poklop liatinový DN 600, D400 kN, KLARTEC | ks | 2 | 110 | 220 |  |  |  | znížená | 0 | 0 | 0 | 0 | 0 | 0 | 8 | M | 2 | ROZPOCET | 0 | 220 | 0 | 0 | 0 | 2 | 220 | 4 | 1085069859
45 | K | 899721132.S | Označenie kanalizačného potrubia hnedou výstražnou fóliou | m | 75 | 1.06 | 79.5 |  |  |  | znížená | 0.0525 | 3.9375 | 0.0001 | 0.0075 | 0 | 0 | 4 | K | 2 | ROZPOCET | 0 | 79.5 | 0 | 0 | 0 | 2 | 79.5 | 4 | -2112596865
46 | K | BOD | Zaústenie kanal. do exist.areálovej kan. vyrezaním potrubia pre vloženie šachty D 1000 | kpl | 2 | 150 | 300 |  |  |  | znížená | 5.55 | 11.1 | 0.0049 | 0.0098 | 0 | 0 | 4 | K | 2 | ROZPOCET | 0 | 300 | 0 | 0 | 0 | 2 | 300 | 4 | -1286778180
| D | 99 | Presun hmôt HSV |  |  |  | 2664.225 | [5 empty] | 84.3573 |  | 0 |  | 0 | 1 | D | 1 | ROZPOCET | [6 empty] | 2664.225
47 | K | 998276101.S | Presun hmôt pre rúrové vedenie hĺbené z rúr z plast., hmôt alebo sklolamin. v otvorenom výkope | t | 65.444 | 40.71 | 2664.225 |  |  |  | znížená | 1.289 | 84.3573 | 0 | 0 | 0 | 0 | 4 | K | 2 | ROZPOCET | 0 | 2664.225 | 0 | 0 | 0 | 2 | 2664.225 | 4 | -1306532186
| D | M | Práce a dodávky M |  |  |  | 350 | [5 empty] | 0 |  | 0 |  | 0 | 3 | D | 0 | ROZPOCET | [6 empty] | 350
| D | 96-M | Geodetické a kartografické práce |  |  |  | 350 | [5 empty] | 0 |  | 0 |  | 0 | 3 | D | 1 | ROZPOCET | [6 empty] | 350
48 | K | 960131012.S | Vytýčenie podzemných sietí | sub | 1 | 350 | 350 |  |  |  | znížená | 0 | 0 | 0 | 0 | 0 | 0 | 64 | K | 2 | ROZPOCET | 0 | 350 | 0 | 0 | 0 | 2 | 350 | 64 | 1995980591

## 03 - SO 03 - Vodovodná pr...
[9 empty] | >> skryté stĺpce << | [9 empty] | {16c5627d-87f9-4ea8-8258-2c72a2245944}
0
| KRYCÍ LIST ROZPOČTU | [8 empty] | v --- nižšie sa nachádzajú doplnkové a pomocné údaje k zostavám --- v | [8 empty] | False
Stavba:
Denný stacionár Medzilaborce - Adaptácia
Objekt:
03 - SO 03 - Vodovodná prípojka
| JKSO: |  |  |  |  | ČS:
| Miesto: |  | Medzilaborce |  |  | Dátum: | 8. 7. 2025
| Objednávateľ: |  |  |  |  | IČO:
|  | ÚSVIT- ML, n.o., Čapajevova 4923,23, Prešov |  |  |  | IČ DPH:
| Zhotoviteľ: |  |  |  |  | IČO: | 0
[6 empty] | IČ DPH: | 0
| Projektant: |  |  |  |  | IČO:
|  | HYDROARCH, s.r.o., Prešov, Ing.arch.Gryglak |  |  |  | IČ DPH:
| Spracovateľ: |  |  |  |  | IČO:
|  | Ing.Matošová |  |  |  | IČ DPH:
Poznámka:
Výkaz výmer je vypracovaný v rozsahu projektovej dokumentácie DSP. Zhotoviteľ stavby pred realizáciou je povinný preveriť koordinačné rozmery stavby a jednotlivé výmery a podľa potreby stav aktualizovať.
| Cena bez DPH | [5 empty] | 16292.201
|  |  | Základ dane |  |  | Sadzba dane | Výška dane
| DPH | základná | 0 |  |  | 23% | 0
|  | znížená | 16292.201 |  |  | 23% | 3747.206
|  | zákl. prenesená | 0 |  |  | 23% | 0
|  | zníž. prenesená | 0 |  |  | 23% | 0
|  | nulová | 0 |  |  | 0% | 0
| Cena s DPH |  |  | v | EUR |  | 20039.407
| Projektant |  |  | Spracovateľ
| Dátum a podpis: |  | Pečiatka | Dátum a podpis: |  |  | Pečiatka
| Objednávateľ |  |  | Zhotoviteľ
| Dátum a podpis: |  | Pečiatka | Dátum a podpis: |  |  | Pečiatka
REKAPITULÁCIA ROZPOČTU
Stavba:
Denný stacionár Medzilaborce - Adaptácia
Objekt:
03 - SO 03 - Vodovodná prípojka
Miesto: |  |  | Medzilaborce |  |  | Dátum: | 8. 7. 2025
Objednávateľ: |  |  | ÚSVIT- ML, n.o., Čapajevova 4923,23, Prešov |  |  | Projektant: | HYDROARCH, s.r.o., Prešov, Ing.arch.Gryglak
Zhotoviteľ: | [5 empty] | Spracovateľ: | Ing.Matošová
Kód dielu - Popis | [6 empty] | Cena celkom [EUR]
Náklady z rozpočtu | [6 empty] | 16292.201 | [12 empty] | -1
| HSV - Práce a dodávky HSV | [5 empty] | 15506.631
| 1 - Zemné práce | [5 empty] | 9782.88
| 4 - Vodorovné konštrukcie | [5 empty] | 636.848
| 8 - Rúrové vedenie | [5 empty] | 3315.57
| 99 - Presun hmôt HSV | [5 empty] | 1771.333
| PSV - Práce a dodávky PSV | [5 empty] | 255.61
| 722 - Zdravotechnika - vnútorný vodovod | [5 empty] | 255.61
| M - Práce a dodávky M | [5 empty] | 529.96
| 23-M - Montáže potrubia | [5 empty] | 179.96
| 96-M - Geodetické a kartografické práce | [5 empty] | 350
ROZPOČET
Stavba:
Denný stacionár Medzilaborce - Adaptácia
Objekt:
03 - SO 03 - Vodovodná prípojka
Miesto: |  |  | Medzilaborce |  |  | Dátum: | 8. 7. 2025
Objednávateľ: |  |  | ÚSVIT- ML, n.o., Čapajevova 4923,23, Prešov |  |  | Projektant: | HYDROARCH, s.r.o., Prešov, Ing.arch.Gryglak
Zhotoviteľ: | [5 empty] | Spracovateľ: | Ing.Matošová
PČ | Typ | Kód | Popis | MJ | Množstvo | J.cena [EUR] | Cena celkom [EUR] | Cenová sústava |  |  | DPH | J. Nh [h] | Nh celkom [h] | J. hmotnosť [t] | Hmotnosť celkom [t] | J. suť [t] | Suť Celkom [t]
Náklady z rozpočtu | [6 empty] | 16292.201 | [5 empty] | 708.2962 |  | 43.5278 |  | 0 |  | D | -1 | [7 empty] | 16292.201
| D | HSV | Práce a dodávky HSV |  |  |  | 15506.631 | [5 empty] | 705.6438 |  | 43.5109 |  | 0 | 1 | D | 0 | ROZPOCET | [6 empty] | 15506.631
| D | 1 | Zemné práce |  |  |  | 9782.88 | [5 empty] | 586.7479 |  | 19.0658 |  | 0 | 1 | D | 1 | ROZPOCET | [6 empty] | 9782.88
1 | K | 131201101.S | Výkop nezapaženej jamy v hornine 3, do 100 m3 | m3 | 24.95 | 15.17 | 378.492 |  |  |  | znížená | 0.838 | 20.9081 | 0 | 0 | 0 | 0 | 4 | K | 2 | ROZPOCET | 0 | 378.492 | 0 | 0 | 0 | 2 | 378.492 | 4 | -689828222
2 | K | 131201109.S | Hĺbenie nezapažených jám a zárezov. Príplatok za lepivosť horniny 3 | m3 | 7.485 | 1.15 | 8.608 |  |  |  | znížená | 0.042 | 0.31437 | 0 | 0 | 0 | 0 | 4 | K | 2 | ROZPOCET | 0 | 8.608 | 0 | 0 | 0 | 2 | 8.608 | 4 | 805632743
3 | K | 132201201.S | Výkop ryhy šírky 600-2000mm horn.3 do 100m3 | m3 | 75.4 | 25.89 | 1952.106 |  |  |  | znížená | 1.509 | 113.7786 | 0 | 0 | 0 | 0 | 4 | K | 2 | ROZPOCET | 0 | 1952.106 | 0 | 0 | 0 | 2 | 1952.106 | 4 | -309886850
4 | K | 132201209.S | Príplatok k cenám za lepivosť pri hĺbení rýh š. nad 600 do 2 000 mm zapaž. i nezapažených, s urovnaním dna v hornine 3 | m3 | 22.62 | 1.42 | 32.12 |  |  |  | znížená | 0.08 | 1.8096 | 0 | 0 | 0 | 0 | 4 | K | 2 | ROZPOCET | 0 | 32.12 | 0 | 0 | 0 | 2 | 32.12 | 4 | 1281769162
5 | K | 151101101.S | Paženie a rozopretie stien rýh pre podzemné vedenie, príložné do 2 m | m2 | 94.25 | 5.29 | 498.583 |  |  |  | znížená | 0.249 | 23.4683 | 0.00091 | 0.085767 | 0 | 0 | 4 | K | 2 | ROZPOCET | 0 | 498.583 | 0 | 0 | 0 | 2 | 498.583 | 4 | -1516913547
6 | K | 151101111.S | Odstránenie paženia rýh pre podzemné vedenie, príložné hĺbky do 2 m | m2 | 94.25 | 3.33 | 313.853 |  |  |  | znížená | 0.188 | 17.719 | 0 | 0 | 0 | 0 | 4 | K | 2 | ROZPOCET | 0 | 313.853 | 0 | 0 | 0 | 2 | 313.853 | 4 | 1107863113
7 | K | 161101501.S | Zvislé premiestnenie výkopku z horniny I až IV, nosením za každé 3 m výšky | m3 | 100.35 | 53.77 | 5395.82 |  |  |  | znížená | 3.603 | 361.5611 | 0 | 0 | 0 | 0 | 4 | K | 2 | ROZPOCET | 0 | 5395.82 | 0 | 0 | 0 | 2 | 5395.82 | 4 | -385451124
8 | K | 162401101.S | Vodorovné premiestnenie výkopku po spevnenej ceste z horniny tr.1-4, do 100 m3 na vzdialenosť do 1500 m | m3 | 27.3 | 4.37 | 119.301 |  |  |  | znížená | 0.0599 | 1.6353 | 0 | 0 | 0 | 0 | 4 | K | 2 | ROZPOCET | 0 | 119.301 | 0 | 0 | 0 | 2 | 119.301 | 4 | -2112332639
9 | K | 171201201.S | Uloženie sypaniny na skládky do 100 m3 | m3 | 27.3 | 0.88 | 24.024 |  |  |  | znížená | 0.009 | 0.2457 | 0 | 0 | 0 | 0 | 4 | K | 2 | ROZPOCET | 0 | 24.024 | 0 | 0 | 0 | 2 | 24.024 | 4 | -914825016
10 | K | 174101001.S | Zásyp sypaninou so zhutnením jám, šachiet, rýh, zárezov alebo okolo objektov do 100 m3 | m3 | 69.5 | 4.71 | 327.345 |  |  |  | znížená | 0.242 | 16.819 | 0 | 0 | 0 | 0 | 4 | K | 2 | ROZPOCET | 0 | 327.345 | 0 | 0 | 0 | 2 | 327.345 | 4 | -603872910
11 | K | 175101101.S | Obsyp potrubia sypaninou z vhodných hornín 1 až 4 bez prehodenia sypaniny | m3 | 18.98 | 22.4 | 425.152 |  |  |  | znížená | 1.501 | 28.489 | 0 | 0 | 0 | 0 | 4 | K | 2 | ROZPOCET | 0 | 425.152 | 0 | 0 | 0 | 2 | 425.152 | 4 | -1799399692
12 | M | 583310003000.S | Štrkopiesok frakcia 0-22 mm | t | 18.98 | 16.2 | 307.476 |  |  |  | znížená | 0 | 0 | 1 | 18.98 | 0 | 0 | 8 | M | 2 | ROZPOCET | 0 | 307.476 | 0 | 0 | 0 | 2 | 307.476 | 4 | 1190928370
| D | 4 | Vodorovné konštrukcie |  |  |  | 636.848 | [5 empty] | 10.5622 |  | 24.1902 |  | 0 | 1 | D | 1 | ROZPOCET | [6 empty] | 636.848
13 | K | 451573111.S | Lôžko pod potrubie, stoky a drobné objekty, v otvorenom výkope z piesku a štrkopiesku do 63 mm | m3 | 8.11 | 56.06 | 454.647 |  |  |  | znížená | 1.246 | 10.1051 | 1.8908 | 15.3342 | 0 | 0 | 4 | K | 2 | ROZPOCET | 0 | 454.647 | 0 | 0 | 0 | 2 | 454.647 | 4 | -2012389235
14 | M | 583310003200.S | Štrkopiesok frakcia 0-32 mm | t | 8.05 | 16.2 | 130.41 |  |  |  | znížená | 0 | 0 | 1 | 8.05 | 0 | 0 | 8 | M | 2 | ROZPOCET | 0 | 130.41 | 0 | 0 | 0 | 2 | 130.41 | 4 | -854249293
15 | M | 581530000300.S | Piesok technický triedený | t | 0.06 | 54.8 | 3.288 |  |  |  | znížená | 0 | 0 | 1 | 0.06 | 0 | 0 | 8 | M | 2 | ROZPOCET | 0 | 3.288 | 0 | 0 | 0 | 2 | 3.288 | 4 | 592329966
16 | K | 452311151.S | Dosky, bloky, sedlá z betónu v otvorenom výkope tr. C 25/30 | m3 | 0.31 | 156.46 | 48.503 |  |  |  | znížená | 1.4748 | 0.45717 | 2.4065 | 0.746 | 0 | 0 | 4 | K | 2 | ROZPOCET | 0 | 48.503 | 0 | 0 | 0 | 2 | 48.503 | 4 | 857610805
| D | 8 | Rúrové vedenie |  |  |  | 3315.57 | [5 empty] | 52.248 |  | 0.25487 |  | 0 | 1 | D | 1 | ROZPOCET | [6 empty] | 3315.57
17 | K | 871221006.S | Montáž vodovodného potrubia z dvojvsrtvového PE 100 SDR11/PN16 zváraných natupo D 63x5,8 mm | m | 65 | 0.96 | 62.4 |  |  |  | znížená | 0.036 | 2.34 | 0 | 0 | 0 | 0 | 4 | K | 2 | ROZPOCET | 0 | 62.4 | 0 | 0 | 0 | 2 | 62.4 | 4 | -1913043396
18 | M | 286130033700.S | Rúra HDPE na vodu PE100 PN16 SDR11 63x5,8x100 m | m | 65 | 7.31 | 475.15 |  |  |  | znížená | 0 | 0 | 0.00105 | 0.06825 | 0 | 0 | 8 | M | 2 | ROZPOCET | 0 | 475.15 | 0 | 0 | 0 | 2 | 475.15 | 4 | 249683801
19 | K | 879172199.S | Príplatok k cene za montáž vodovodných prípojok DN od 32 do 80 | ks | 1 | 10.42 | 10.42 |  |  |  | znížená | 0.477 | 0.477 | 8.4e-05 | 8.4e-05 | 0 | 0 | 4 | K | 2 | ROZPOCET | 0 | 10.42 | 0 | 0 | 0 | 2 | 10.42 | 4 | 1206575338
20 | K | 891319111.S | Montáž navrtávacieho pásu s ventilom menovitého tlaku 1 MPa na potr. z rúr liat., oceľ., plast., DN 150 | ks | 1 | 70.65 | 70.65 |  |  |  | znížená | 3.398 | 3.398 | 0 | 0 | 0 | 0 | 4 | K | 2 | ROZPOCET | 0 | 70.65 | 0 | 0 | 0 | 2 | 70.65 | 4 | -946037939
21 | M | 551180002000 | Navrtávaci pás Hacom uzáverový DN 150 - 2" na vodu, z tvárnej liatiny, 3350.6, HAWLE | ks | 1 | 48.33 | 48.33 |  |  |  | znížená | 0 | 0 | 0.0032 | 0.0032 | 0 | 0 | 8 | M | 2 | ROZPOCET | 0 | 48.33 | 0 | 0 | 0 | 2 | 48.33 | 4 | -40053463
22 | K | 891211111.S | Montáž vodovodného posúvača s osadením zemnej súpravy (bez poklopov) DN 50 | ks | 1 | 26.77 | 26.77 |  |  |  | znížená | 1.208 | 1.208 | 0.00067746 | 0.00067746 | 0 | 0 | 4 | K | 2 | ROZPOCET | 0 | 26.77 | 0 | 0 | 0 | 2 | 26.77 | 4 | -1569553268
23 | M | 422210017400.S | Posúvač pre domové prípojky 2", liatina, PN 16 | ks | 1 | 118.77 | 118.77 |  |  |  | znížená | 0 | 0 | 0.0052 | 0.0052 | 0 | 0 | 8 | M | 2 | ROZPOCET | 0 | 118.77 | 0 | 0 | 0 | 2 | 118.77 | 4 | 260608068
24 | M | 422710000900.S | Zemná súprava teleskopická pre guľový kohút DN 32-50 | ks | 1 | 68.16 | 68.16 |  |  |  | znížená | 0 | 0 | 0.0011 | 0.0011 | 0 | 0 | 8 | M | 2 | ROZPOCET | 0 | 68.16 | 0 | 0 | 0 | 2 | 68.16 | 4 | 1840093236
25 | K | 899401112.S | Osadenie poklopu liatinového posúvačového | ks | 1 | 34.97 | 34.97 |  |  |  | znížená | 0.816 | 0.816 | 0.11865 | 0.11865 | 0 | 0 | 4 | K | 2 | ROZPOCET | 0 | 34.97 | 0 | 0 | 0 | 2 | 34.97 | 4 | -1261511085
26 | M | 5007810 | Poklop uličný teleskopický pre dom. Prípojky, voda a kanál | ks | 1 | 37.8 | 37.8 |  |  |  | znížená | 0 | 0 | 0 | 0 | 0 | 0 | 8 | M | 2 | ROZPOCET | 0 | 37.8 | 0 | 0 | 0 | 2 | 37.8 | 4 | -203002421
27 | K | 891163221.S | Montáž vodovodnej armatúry na potrubí DN 50 | ks | 2 | 11.58 | 23.16 |  |  |  | znížená | 0.056 | 0.112 | 2e-05 | 4e-05 | 0 | 0 | 4 | K | 2 | ROZPOCET | 0 | 23.16 | 0 | 0 | 0 | 2 | 23.16 | 4 | 628907223
28 | M | 37949 | GCKKMF50 - Kohút guľový 2" MF voda, typ GCKK, PN20 TRINNITY | ks | 2 | 62.3 | 124.6 |  |  |  | znížená | 0 | 0 | 0.0015 | 0.003 | 0 | 0 | 8 | M | 2 | ROZPOCET | 0 | 124.6 | 0 | 0 | 0 | 2 | 124.6 | 4 | -312443729
29 | K | 891215321.S | Montáž spätnej klapky DN 50 | ks | 1 | 13.16 | 13.16 |  |  |  | znížená | 0.548 | 0.548 | 0.00067746 | 0.00067746 | 0 | 0 | 4 | K | 2 | ROZPOCET | 0 | 13.16 | 0 | 0 | 0 | 2 | 13.16 | 4 | 1763421771
30 | M | 422820000200.S | Klapka spätná DN 50, PN 16, na vodu do 70°C | ks | 1 | 95.99 | 95.99 |  |  |  | znížená | 0 | 0 | 0.01 | 0.01 | 0 | 0 | 8 | M | 2 | ROZPOCET | 0 | 95.99 | 0 | 0 | 0 | 2 | 95.99 | 4 | -1823578902
31 | K | 892233111.S | Preplach a dezinfekcia vodovodného potrubia DN od 40 do 70 | m | 65 | 4.58 | 297.7 |  |  |  | znížená | 0.19 | 12.35 | 0 | 0 | 0 | 0 | 4 | K | 2 | ROZPOCET | 0 | 297.7 | 0 | 0 | 0 | 2 | 297.7 | 4 | -1572416168
32 | K | 892241111.S | Ostatné práce na rúrovom vedení, tlakové skúšky vodovodného potrubia DN do 80 | m | 65 | 0.99 | 64.35 |  |  |  | znížená | 0.041 | 2.665 | 0 | 0 | 0 | 0 | 4 | K | 2 | ROZPOCET | 0 | 64.35 | 0 | 0 | 0 | 2 | 64.35 | 4 | -934597912
33 | K | 892372111.S | Zabezpečenie koncov vodovodného potrubia pri tlakových skúškach DN do 300 | ks | 2 | 272.07 | 544.14 |  |  |  | znížená | 9.58 | 19.16 | 0.015817 | 0.031635 | 0 | 0 | 4 | K | 2 | ROZPOCET | 0 | 544.14 | 0 | 0 | 0 | 2 | 544.14 | 4 | 164867283
34 | K | 893301001.S | Osadenie vodomernej šachty železobetónovej, hmotnosti do 3 t s dopravou | ks | 1 | 496.4 | 496.4 |  |  |  | znížená | 3.779 | 3.779 | 0 | 0 | 0 | 0 | 4 | K | 2 | ROZPOCET | 0 | 496.4 | 0 | 0 | 0 | 2 | 496.4 | 4 | 2087169229
35 | M | 1200900 | Vodomerná šachta 1200x900, KLARTEC | ks | 1 | 520 | 520 |  |  |  | znížená | 0 | 0 | 0 | 0 | 0 | 0 | 8 | M | 2 | ROZPOCET | 0 | 520 | 0 | 0 | 0 | 2 | 520 | 4 | -258005864
36 | K | 899721111.S | Vyhľadávací vodič na potrubí PVC DN do 150 | m | 65 | 1.75 | 113.75 |  |  |  | znížená | 0.03 | 1.95 | 9e-05 | 0.00585 | 0 | 0 | 4 | K | 2 | ROZPOCET | 0 | 113.75 | 0 | 0 | 0 | 2 | 113.75 | 4 | 1155111694
37 | K | 899721131.S | Označenie vodovodného potrubia bielou výstražnou fóliou | m | 65 | 1.06 | 68.9 |  |  |  | znížená | 0.053 | 3.445 | 0.0001 | 0.0065 | 0 | 0 | 4 | K | 2 | ROZPOCET | 0 | 68.9 | 0 | 0 | 0 | 2 | 68.9 | 4 | 307506808
| D | 99 | Presun hmôt HSV |  |  |  | 1771.333 | [5 empty] | 56.0857 |  | 0 |  | 0 | 1 | D | 1 | ROZPOCET | [6 empty] | 1771.333
38 | K | 998276101.S | Presun hmôt pre rúrové vedenie hĺbené z rúr z plast., hmôt alebo sklolamin. v otvorenom výkope | t | 43.511 | 40.71 | 1771.333 |  |  |  | znížená | 1.289 | 56.0857 | 0 | 0 | 0 | 0 | 4 | K | 2 | ROZPOCET | 0 | 1771.333 | 0 | 0 | 0 | 2 | 1771.333 | 4 | 2032021
| D | PSV | Práce a dodávky PSV |  |  |  | 255.61 | [5 empty] | 1.1004 |  | 0.011333 |  | 0 | 2 | D | 0 | ROZPOCET | [6 empty] | 255.61
| D | 722 | Zdravotechnika - vnútorný vodovod |  |  |  | 255.61 | [5 empty] | 1.1004 |  | 0.011333 |  | 0 | 2 | D | 1 | ROZPOCET | [6 empty] | 255.61
39 | K | 722130216.S | Potrubie z oceľových rúr pozink. bezšvíkových bežných-11 353.0, 10 004.0 zvarov. bežných-11 343.00 DN 50 | m | 1 | 42.03 | 42.03 |  |  |  | znížená | 0.71441 | 0.71441 | 0.006593 | 0.006593 | 0 | 0 | 16 | K | 2 | ROZPOCET | 0 | 42.03 | 0 | 0 | 0 | 2 | 42.03 | 16 | 295989022
40 | K | 722263416.S | Montáž vodomeru závitového jednovtokového suchobežného G 1 | ks | 1 | 23.58 | 23.58 |  |  |  | znížená | 0.386 | 0.386 | 0.00274 | 0.00274 | 0 | 0 | 16 | K | 2 | ROZPOCET | 0 | 23.58 | 0 | 0 | 0 | 2 | 23.58 | 16 | -2140703721
41 | M | 458229 | Dodávka vodomeru, DN25/1" Qn6 m3/hod | ks | 1 | 190 | 190 |  |  |  | znížená | 0 | 0 | 0.002 | 0.002 | 0 | 0 | 32 | M | 2 | ROZPOCET | 0 | 190 | 0 | 0 | 0 | 2 | 190 | 16 | 1120152568
| D | M | Práce a dodávky M |  |  |  | 529.96 | [5 empty] | 1.552 |  | 0.0056233 |  | 0 | 3 | D | 0 | ROZPOCET | [6 empty] | 529.96
| D | 23-M | Montáže potrubia |  |  |  | 179.96 | [5 empty] | 1.552 |  | 0.0056233 |  | 0 | 3 | D | 1 | ROZPOCET | [6 empty] | 179.96
42 | K | 230203565 | Montáž USTR prechodka PE/oceľ PE 100 SDR11 D 63/DN50 mm | ks | 2 | 22.7 | 45.4 |  |  |  | znížená | 0.776 | 1.552 | 9.163e-05 | 0.00018326 | 0 | 0 | 64 | K | 2 | ROZPOCET | 0 | 45.4 | 0 | 0 | 0 | 2 | 45.4 | 64 | -36704477
43 | M | 286220031300 | Prechodka USTR PE/oceľ PE 100 SDR 11 D/DN 63/50, FRIALEN | ks | 2 | 67.28 | 134.56 |  |  |  | znížená | 0 | 0 | 0.00272 | 0.00544 | 0 | 0 | 128 | M | 2 | ROZPOCET | 0 | 134.56 | 0 | 0 | 0 | 2 | 134.56 | 128 | 1737250018
| D | 96-M | Geodetické a kartografické práce |  |  |  | 350 | [5 empty] | 0 |  | 0 |  | 0 | 3 | D | 1 | ROZPOCET | [6 empty] | 350
44 | K | 960131012.S | Vytýčenie podzemných sietí | sub | 1 | 350 | 350 |  |  |  | znížená | 0 | 0 | 0 | 0 | 0 | 0 | 64 | K | 2 | ROZPOCET | 0 | 350 | 0 | 0 | 0 | 2 | 350 | 64 | -75474811

## 04 - SO 04 - Prípojka ele...
[9 empty] | >> skryté stĺpce << | [9 empty] | {a792aed4-8de4-47bb-a590-d1df1b822836}
0
| KRYCÍ LIST ROZPOČTU | [8 empty] | v --- nižšie sa nachádzajú doplnkové a pomocné údaje k zostavám --- v | [8 empty] | False
Stavba:
Denný stacionár Medzilaborce - Adaptácia
Objekt:
04 - SO 04 - Prípojka elektro NN
| JKSO: |  |  |  |  | ČS:
| Miesto: |  | Medzilaborce |  |  | Dátum: | 8. 7. 2025
| Objednávateľ: |  |  |  |  | IČO:
|  | ÚSVIT- ML, n.o., Čapajevova 4923,23, Prešov |  |  |  | IČ DPH:
| Zhotoviteľ: |  |  |  |  | IČO: | 0
[6 empty] | IČ DPH: | 0
| Projektant: |  |  |  |  | IČO:
|  | HYDROARCH, s.r.o., Prešov, Ing.arch.Gryglak |  |  |  | IČ DPH:
| Spracovateľ: |  |  |  |  | IČO:
|  | Ing.Ivana Brecková |  |  |  | IČ DPH:
Poznámka:
Výkaz výmer je vypracovaný v rozsahu projektovej dokumentácie DSP. Zhotoviteľ stavby pred realizáciou je povinný preveriť koordinačné rozmery stavby a jednotlivé výmery a podľa potreby stav aktualizovať.
| Cena bez DPH | [5 empty] | 5189.062
|  |  | Základ dane |  |  | Sadzba dane | Výška dane
| DPH | základná | 0 |  |  | 23% | 0
|  | znížená | 5189.062 |  |  | 23% | 1193.484
|  | zákl. prenesená | 0 |  |  | 23% | 0
|  | zníž. prenesená | 0 |  |  | 23% | 0
|  | nulová | 0 |  |  | 0% | 0
| Cena s DPH |  |  | v | EUR |  | 6382.546
| Projektant |  |  | Spracovateľ
| Dátum a podpis: |  | Pečiatka | Dátum a podpis: |  |  | Pečiatka
| Objednávateľ |  |  | Zhotoviteľ
| Dátum a podpis: |  | Pečiatka | Dátum a podpis: |  |  | Pečiatka
REKAPITULÁCIA ROZPOČTU
Stavba:
Denný stacionár Medzilaborce - Adaptácia
Objekt:
04 - SO 04 - Prípojka elektro NN
Miesto: |  |  | Medzilaborce |  |  | Dátum: | 8. 7. 2025
Objednávateľ: |  |  | ÚSVIT- ML, n.o., Čapajevova 4923,23, Prešov |  |  | Projektant: | HYDROARCH, s.r.o., Prešov, Ing.arch.Gryglak
Zhotoviteľ: | [5 empty] | Spracovateľ: | Ing.Ivana Brecková
Kód dielu - Popis | [6 empty] | Cena celkom [EUR]
Náklady z rozpočtu | [6 empty] | 5189.062 | [12 empty] | -1
| HSV - Práce a dodávky HSV | [5 empty] | 59.58
| 9 - Ostatné konštrukcie a práce-búranie | [5 empty] | 59.58
| M - Práce a dodávky M | [5 empty] | 3550.514
| 21-M - Elektromontáže | [5 empty] | 3185.437
| 46-M - Zemné práce vykonávané pri externých montážnych prácach | [5 empty] | 365.077
| HZS - Hodinové zúčtovacie sadzby | [5 empty] | 1024.798
| VRN - Investičné náklady neobsiahnuté v cenách | [5 empty] | 554.17
ROZPOČET
Stavba:
Denný stacionár Medzilaborce - Adaptácia
Objekt:
04 - SO 04 - Prípojka elektro NN
Miesto: |  |  | Medzilaborce |  |  | Dátum: | 8. 7. 2025
Objednávateľ: |  |  | ÚSVIT- ML, n.o., Čapajevova 4923,23, Prešov |  |  | Projektant: | HYDROARCH, s.r.o., Prešov, Ing.arch.Gryglak
Zhotoviteľ: | [5 empty] | Spracovateľ: | Ing.Ivana Brecková
PČ | Typ | Kód | Popis | MJ | Množstvo | J.cena [EUR] | Cena celkom [EUR] | Cenová sústava |  |  | DPH | J. Nh [h] | Nh celkom [h] | J. hmotnosť [t] | Hmotnosť celkom [t] | J. suť [t] | Suť Celkom [t]
Náklady z rozpočtu | [6 empty] | 5189.062 | [5 empty] | 0 |  | 0 |  | 0 |  | D | -1 | [7 empty] | 5189.062
| D | HSV | Práce a dodávky HSV |  |  |  | 59.58 | [5 empty] | 0 |  | 0 |  | 0 | 1 | D | 0 | ROZPOCET | [6 empty] | 59.58
| D | 9 | Ostatné konštrukcie a práce-búranie |  |  |  | 59.58 | [5 empty] | 0 |  | 0 |  | 0 | 1 | D | 1 | ROZPOCET | [6 empty] | 59.58
1 | K | 971035807.S | Vrty príklepovým vrtákom do D 42 mm do stien alebo smerom dole do tehál -0.00002t | cm | 120 | 0.31 | 37.2 |  |  |  | znížená | 0 | 0 | 0 | 0 | 0 | 0 | 4 | K | 2 | ROZPOCET | 0 | 37.2 | 0 | 0 | 0 | 2 | 37.2 | 4 | 2
2 | K | 971045807.S | Vrty príklepovým vrtákom do D 42 mm do stien alebo smerom dole do betónu -0.00003t | cm | 60 | 0.373 | 22.38 |  |  |  | znížená | 0 | 0 | 0 | 0 | 0 | 0 | 4 | K | 2 | ROZPOCET | 0 | 22.38 | 0 | 0 | 0 | 2 | 22.38 | 4 | 4
| D | M | Práce a dodávky M |  |  |  | 3550.514 | [5 empty] | 0 |  | 0 |  | 0 | 3 | D | 0 | ROZPOCET | [6 empty] | 3550.514
| D | 21-M | Elektromontáže |  |  |  | 3185.437 | [5 empty] | 0 |  | 0 |  | 0 | 3 | D | 1 | ROZPOCET | [6 empty] | 3185.437
3 | K | 210010028.S | Rúrka ohybná elektroinštalačná z PVC typ FXP 40, uložená pevne | m | 45 | 2.345 | 105.525 |  |  |  | znížená | 0 | 0 | 0 | 0 | 0 | 0 | 64 | K | 2 | ROZPOCET | 0 | 105.525 | 0 | 0 | 0 | 2 | 105.525 | 64 | 6
4 | M | 345710009400 | Rúrka ohybná vlnitá pancierová PVC-U, FXP D 40 | m | 45 | 2.13 | 95.85 |  |  |  | znížená | 0 | 0 | 0 | 0 | 0 | 0 | 256 | M | 2 | ROZPOCET | 0 | 95.85 | 0 | 0 | 0 | 2 | 95.85 | 64 | 8
5 | M | 345710018100.S | Spojka nasúvacia z PVC pre elektroinštal. rúrky, D 40 mm | ks | 4 | 1.301 | 5.204 |  |  |  | znížená | 0 | 0 | 0 | 0 | 0 | 0 | 256 | M | 2 | ROZPOCET | 0 | 5.204 | 0 | 0 | 0 | 2 | 5.204 | 64 | 10
6 | M | 345710037600.S | Príchytka z PVC pre elektroinštal. rúrky D 40 mm, samozhášavé | ks | 90 | 0.651 | 58.59 |  |  |  | znížená | 0 | 0 | 0 | 0 | 0 | 0 | 256 | M | 2 | ROZPOCET | 0 | 58.59 | 0 | 0 | 0 | 2 | 58.59 | 64 | 12
7 | K | 210010091.S | Rúrka ohybná elektroinštalačná z HDPE, D 63 uložená voľne | m | 15 | 1.884 | 28.26 |  |  |  | znížená | 0 | 0 | 0 | 0 | 0 | 0 | 64 | K | 2 | ROZPOCET | 0 | 28.26 | 0 | 0 | 0 | 2 | 28.26 | 64 | 14
8 | M | 345710005700.S | Rúrka ohybná 09063 dvojplášťová korugovaná z HDPE, bezhalogénová, D 63 mm | m | 15 | 1.222 | 18.33 |  |  |  | znížená | 0 | 0 | 0 | 0 | 0 | 0 | 256 | M | 2 | ROZPOCET | 0 | 18.33 | 0 | 0 | 0 | 2 | 18.33 | 64 | 16
9 | K | 210010111.S | Lišta elektroinštalačná z PVC 60x40, uložená pevne, vkladacia | m | 12 | 3.33 | 39.96 |  |  |  | znížená | 0 | 0 | 0 | 0 | 0 | 0 | 64 | K | 2 | ROZPOCET | 0 | 39.96 | 0 | 0 | 0 | 2 | 39.96 | 64 | 18
10 | M | 345750065210.S | Lišta hranatá bezhalogénová z PVC, 60x40 mm | m | 12 | 12.335 | 148.02 |  |  |  | znížená | 0 | 0 | 0 | 0 | 0 | 0 | 256 | M | 2 | ROZPOCET | 0 | 148.02 | 0 | 0 | 0 | 2 | 148.02 | 64 | 20
11 | K | 210070061.S | Izolačný kameň KL 1-3 vrátane upevnenia | ks | 6 | 2.082 | 12.492 |  |  |  | znížená | 0 | 0 | 0 | 0 | 0 | 0 | 64 | K | 2 | ROZPOCET | 0 | 12.492 | 0 | 0 | 0 | 2 | 12.492 | 64 | 22
12 | M | 2CPR9999 | Držiak prípojníc | ks | 6 | 44.91 | 269.46 |  |  |  | znížená | 0 | 0 | 0 | 0 | 0 | 0 | 256 | M | 2 | ROZPOCET | 0 | 269.46 | 0 | 0 | 0 | 2 | 269.46 | 64 | 24
13 | K | 210070402.S | Spojovacie vedenie Cu tyčí 32/5 mm, 32/10, 40/5 mm | m | 2 | 13.322 | 26.644 |  |  |  | znížená | 0 | 0 | 0 | 0 | 0 | 0 | 64 | K | 2 | ROZPOCET | 0 | 26.644 | 0 | 0 | 0 | 2 | 26.644 | 64 | 26
14 | M | IS505114-- | Medená zbernica Cu bez izolácie, do 715 A, 40x10 mm, 2m | ks | 3 | 48.56 | 145.68 |  |  |  | znížená | 0 | 0 | 0 | 0 | 0 | 0 | 256 | M | 2 | ROZPOCET | 0 | 145.68 | 0 | 0 | 0 | 2 | 145.68 | 64 | 28
15 | K | 210100004.S | Ukončenie vodičov v rozvádzač. vrátane zapojenia a vodičovej koncovky do 25 mm2 | ks | 32 | 3.681 | 117.792 |  |  |  | znížená | 0 | 0 | 0 | 0 | 0 | 0 | 64 | K | 2 | ROZPOCET | 0 | 117.792 | 0 | 0 | 0 | 2 | 117.792 | 64 | 30
16 | M | 345720004100.S | Dutinka lisovacia DI 25-16 izolovaná | ks | 32 | 0.151 | 4.832 |  |  |  | znížená | 0 | 0 | 0 | 0 | 0 | 0 | 256 | M | 2 | ROZPOCET | 0 | 4.832 | 0 | 0 | 0 | 2 | 4.832 | 64 | 32
17 | M | 354310013100.S | Káblové oko hliníkové lisovacie 25 Al 617064 | ks | 32 | 0.651 | 20.832 |  |  |  | znížená | 0 | 0 | 0 | 0 | 0 | 0 | 256 | M | 2 | ROZPOCET | 0 | 20.832 | 0 | 0 | 0 | 2 | 20.832 | 64 | 34
18 | M | 354310020500.S | Káblové oko medené lisovacie CU 25x6 KU | ks | 32 | 0.901 | 28.832 |  |  |  | znížená | 0 | 0 | 0 | 0 | 0 | 0 | 256 | M | 2 | ROZPOCET | 0 | 28.832 | 0 | 0 | 0 | 2 | 28.832 | 64 | 36
19 | K | 210120013.S | Odpínače valcových poistkových vložiek 22 x 58 trojpólové do 125 A | ks | 1 | 9.422 | 9.422 |  |  |  | znížená | 0 | 0 | 0 | 0 | 0 | 0 | 64 | K | 2 | ROZPOCET | 0 | 9.422 | 0 | 0 | 0 | 2 | 9.422 | 64 | 38
20 | M | 345210006000.S1 | Poistka valcová 22X58 80A gG so signalizáciou | ks | 3 | 4.805 | 14.415 |  |  |  | znížená | 0 | 0 | 0 | 0 | 0 | 0 | 256 | M | 2 | ROZPOCET | 0 | 14.415 | 0 | 0 | 0 | 2 | 14.415 | 64 | 40
21 | M | 345290014100.S | Odpínač valcových poistiek OPVP 22-3, 125A, veľkosť 22x58 | ks | 1 | 52.55 | 52.55 |  |  |  | znížená | 0 | 0 | 0 | 0 | 0 | 0 | 256 | M | 2 | ROZPOCET | 0 | 52.55 | 0 | 0 | 0 | 2 | 52.55 | 64 | 42
22 | K | 210120106.S | Poistka nožová veľkost 000 do 160A 500 V | ks | 3 | 2.278 | 6.834 |  |  |  | znížená | 0 | 0 | 0 | 0 | 0 | 0 | 64 | K | 2 | ROZPOCET | 0 | 6.834 | 0 | 0 | 0 | 2 | 6.834 | 64 | 44
23 | M | 345290005200.S | Poistková vložka nožová PNA000 63A gG, veľkosť 000 | ks | 3 | 2.813 | 8.439 |  |  |  | znížená | 0 | 0 | 0 | 0 | 0 | 0 | 256 | M | 2 | ROZPOCET | 0 | 8.439 | 0 | 0 | 0 | 2 | 8.439 | 64 | 46
24 | K | 210193043.S | Skriňa prípojková plastová SPP 2 jeden odberateľ 3 x 100 A | ks | 1 | 17.529 | 17.529 |  |  |  | znížená | 0 | 0 | 0 | 0 | 0 | 0 | 64 | K | 2 | ROZPOCET | 0 | 17.529 | 0 | 0 | 0 | 2 | 17.529 | 64 | 48
25 | M | 357110014750.S | Skriňa prípojková plastová SPP 2 zapustená s EZ, 2x otvor dole, 1x predlis. otv. hore, 1x 3PSH 00, 100A | ks | 1 | 70.163 | 70.163 |  |  |  | znížená | 0 | 0 | 0 | 0 | 0 | 0 | 256 | M | 2 | ROZPOCET | 0 | 70.163 | 0 | 0 | 0 | 2 | 70.163 | 64 | 50
26 | K | 210193053.S | Skriňa RE plastová, trojfázová, jednotarifná 1 odberateľ | ks | 1 | 26.294 | 26.294 |  |  |  | znížená | 0 | 0 | 0 | 0 | 0 | 0 | 64 | K | 2 | ROZPOCET | 0 | 26.294 | 0 | 0 | 0 | 2 | 26.294 | 64 | 52
27 | M | 357120011700.S1 | Skriňa elektromerová RE 1.0 N40 montáž na povrch, istič 3P-B63, nulový mostík, možnosť doplnenia HDO | ks | 1 | 205.523 | 205.523 |  |  |  | znížená | 0 | 0 | 0 | 0 | 0 | 0 | 256 | M | 2 | ROZPOCET | 0 | 205.523 | 0 | 0 | 0 | 2 | 205.523 | 64 | 54
28 | K | 210881097.S | Kábel bezhalogénový, medený uložený pevne N2XH 0,6/1,0 kV 4x25 | m | 65 | 3.023 | 196.495 |  |  |  | znížená | 0 | 0 | 0 | 0 | 0 | 0 | 64 | K | 2 | ROZPOCET | 0 | 196.495 | 0 | 0 | 0 | 2 | 196.495 | 64 | 56
29 | M | 341610016500.S | Kábel medený bezhalogenový N2XH-J 4x25 mm2 RM | m | 65 | 18.146 | 1179.49 |  |  |  | znížená | 0 | 0 | 0 | 0 | 0 | 0 | 256 | M | 2 | ROZPOCET | 0 | 1179.49 | 0 | 0 | 0 | 2 | 1179.49 | 64 | 58
30 | K | 210902362.S | Kábel hliníkový silový, uložený pevne NAYY 0,6/1 kV 4x25 | m | 45 | 2.542 | 114.39 |  |  |  | znížená | 0 | 0 | 0 | 0 | 0 | 0 | 64 | K | 2 | ROZPOCET | 0 | 114.39 | 0 | 0 | 0 | 2 | 114.39 | 64 | 60
31 | M | 341110034000.S | Kábel hliníkový NAYY-J 4x25 mm2 RE | m | 45 | 3.502 | 157.59 |  |  |  | znížená | 0 | 0 | 0 | 0 | 0 | 0 | 256 | M | 2 | ROZPOCET | 0 | 157.59 | 0 | 0 | 0 | 2 | 157.59 | 64 | 62
| D | 46-M | Zemné práce vykonávané pri externých montážnych prácach |  |  |  | 365.077 | [5 empty] | 0 |  | 0 |  | 0 | 3 | D | 1 | ROZPOCET | [6 empty] | 365.077
32 | K | 460200164.S | Hĺbenie káblovej ryhy ručne 35 cm širokej a 80 cm hlbokej, v zemine triedy 4 | m | 13 | 17.521 | 227.773 |  |  |  | znížená | 0 | 0 | 0 | 0 | 0 | 0 | 64 | K | 2 | ROZPOCET | 0 | 227.773 | 0 | 0 | 0 | 2 | 227.773 | 64 | 64
33 | K | 460420001.S | Zriadenie káblového lôžka z preosiatej zeminy v ryhe šírky do 65 cm, hrúbky vrstvy 5 cm. | m | 13 | 2.165 | 28.145 |  |  |  | znížená | 0 | 0 | 0 | 0 | 0 | 0 | 64 | K | 2 | ROZPOCET | 0 | 28.145 | 0 | 0 | 0 | 2 | 28.145 | 64 | 66
34 | K | 460490011.S | Rozvinutie a uloženie výstražnej fólie z PE do ryhy, šírka do 22 cm | m | 15 | 0.712 | 10.68 |  |  |  | znížená | 0 | 0 | 0 | 0 | 0 | 0 | 64 | K | 2 | ROZPOCET | 0 | 10.68 | 0 | 0 | 0 | 2 | 10.68 | 64 | 68
35 | M | 283230008000 | Výstražná fólia PE, šxhr 300x0,08 mm, dĺ. 250 m, farba červená, HAGARD | m | 15 | 0.171 | 2.565 |  |  |  | znížená | 0 | 0 | 0 | 0 | 0 | 0 | 256 | M | 2 | ROZPOCET | 0 | 2.565 | 0 | 0 | 0 | 2 | 2.565 | 64 | 70
36 | K | 460560164.S | Ručný zásyp nezap. káblovej ryhy bez zhutn. zeminy, 35 cm širokej, 80 cm hlbokej v zemine tr. 4 | m | 13 | 3.749 | 48.737 |  |  |  | znížená | 0 | 0 | 0 | 0 | 0 | 0 | 64 | K | 2 | ROZPOCET | 0 | 48.737 | 0 | 0 | 0 | 2 | 48.737 | 64 | 72
37 | K | 460620014.S | Proviz. úprava terénu v zemine tr. 4, aby nerovnosti terénu neboli väčšie ako 2 cm od vodor.hladiny | m2 | 13 | 3.629 | 47.177 |  |  |  | znížená | 0 | 0 | 0 | 0 | 0 | 0 | 64 | K | 2 | ROZPOCET | 0 | 47.177 | 0 | 0 | 0 | 2 | 47.177 | 64 | 74
| D | HZS | Hodinové zúčtovacie sadzby |  |  |  | 1024.798 | [5 empty] | 0 |  | 0 |  | 0 | 4 | D | 0 | ROZPOCET | [6 empty] | 1024.798
38 | K | HZS000113.S | Stavebno montážne práce náročné ucelené - odborné, tvorivé remeselné (Tr. 3) v rozsahu viac ako 8 hodín-úprava rozvádzača nn trafostanice | hod | 24 | 25.533 | 612.792 |  |  |  | znížená | 0 | 0 | 0 | 0 | 0 | 0 | 512 | K | 1 | ROZPOCET | 0 | 612.792 | 0 | 0 | 0 | 2 | 612.792 | 512 | 76
39 | K | HZS000213.S | Stavebno montážne práce náročné ucelené - odborné, tvorivé remeselné (Tr. 3) v rozsahu viac ako 4 a menej ako 8 hodín - úprava hlavného rozvádzača HR poliklinika | hod | 6 | 27.293 | 163.758 |  |  |  | znížená | 0 | 0 | 0 | 0 | 0 | 0 | 512 | K | 1 | ROZPOCET | 0 | 163.758 | 0 | 0 | 0 | 2 | 163.758 | 512 | 78
40 | K | HZS000214.S | Stavebno montážne práce najnáročnejšie na odbornosť - prehliadky pracoviska a revízie (Tr. 4) v rozsahu viac ako 4 a menej ako 8 hodín | hod | 8 | 31.031 | 248.248 |  |  |  | znížená | 0 | 0 | 0 | 0 | 0 | 0 | 512 | K | 1 | ROZPOCET | 0 | 248.248 | 0 | 0 | 0 | 2 | 248.248 | 512 | 80
| D | VRN | Investičné náklady neobsiahnuté v cenách |  |  |  | 554.17 | [5 empty] | 0 |  | 0 |  | 0 | 5 | D | 0 | ROZPOCET | [6 empty] | 554.17
41 | K | 000100013.S | Zmluvné požiadavky - pripojovací poplatok VSD do 3x63A | eur | 1 | 554.17 | 554.17 |  |  |  | znížená | 0 | 0 | 0 | 0 | 0 | 0 | 4 | K | 1 | ROZPOCET | 0 | 554.17 | 0 | 0 | 0 | 2 | 554.17 | 4 | 82